## 04
04. GRUPA
Fluorescentni mikroskop
br. stavke | Naziv i opis predmeta nabave | Jedin. mjera | Količina | Jedinična cijena bez PDV-a | Ukupno bez PDV-a
1 | Fluorescentni mikroskop
Manualno tijelo mikroskopa za promatranje svijetlog polja (BF) i fluorescencije (FL)
Visoka osjetljivost mikrovijka pri kojoj je najmanja gradacija pomaka 1 µm
Makrovijak s kočnicom za ograničenje vertikalnog pomicanja stolića (izbjegavanje udaranja preparatom u objektiv ili brzo vraćanje u fokus)
Mogućnost podešavanja tenzije kretanja grubog pomaka
LED izvor prolaznog svijetla
Trinokularni tubus najmanjeg nagiba 30 stupnjeva s mogućnosti namještanja interpupilarnog razmaka 50-76 mm. Na jednom okularnom kanalu mogućnost namještanja dioptrije (min +/-5)
Mogućnost promatranja okulari/kamera u 3 položaja (100/0, 20/80, 0/100)
Okulari vidnog polja najmanje FN 22, povećanja 10x
Nosač objektiva s najmanje 6 raspoloživih mjesta
Semi-apokromatski objektivi (antifugalni) povećanja 10x min NA 0,3; 20x min NA 0,5; 40x min NA 0,75
Mehanički stolić presvučen keramikom, kontrole za upravljanje na desnoj strani pri kojem se kretanje stolića odvija po sajlama
Mogućnost podešavanja tenzije kontrolne ručke stolića.
Gumene navlake za kontrolnu ručku stolića za lakše rukovanje
Držač s prihvatom dva preparata
Kondenzor sa min NA 1.1 koji omogućuje promatranje povećanja 4x – 100x sa bijelom kapicom i bez potrebe pomicanja pred leće
Manulni nosač za fluorescencu s najmanje 8 mjesta za filtere
Odvojeni izvor svjetla za fluorescencu živina žarulja min 130W koji se spaja s vodičem ispunjen tekućinom. Vijek trajanja živine žarulje min 2000 sati
Filter za fluorescencu sa karakteristikama : Ex: 460 – 495 nm, Dm: 505 nm, Em: 510 – 550 nm
KAMERA ZA MIKROSKOP
CMOS kamera u boji sa veličinom senzora 1/1,2 inch-a sa brojem od efektivnih 2.35 megapiksela sa pixel-shift tehnologijom koja omogućuje ukupni mininalno 20 megapiksela
Napajanje i prijenos podataka preko jednog kabela
Stanardni C-mount adapter za kameru
Rezolucija fotografije najmanje 5760x3600 piksela
PROGRAM ZA KAMERU
Fotografiranje i živi prijenos slike na ekranu računala, mogućnost usporedbe žive slike i fotografirane, mogućnost snimanja videa, ispis i učitavanje različitih formata podataka. Mogućnost uređenja radnog prostora softvera. Mogućnost pregleda i uspoređivanja fotografija u odvojenim radnim prozorima kao zasebni set prikazanih podataka. Galerijski pregled fotografija, mogućnost preklapanja FL kanala, filteri za poboljšanje kvalitete slike. Alati za linijska, plošna, kutna mjerenja i alat za manualno brojanje objekata na fotografiji.
Kompatibilno računalo za kameru i program
|  | kom | 1 |  | 0
UKUPNO (bez PDV-a): |  |  |  |  | 0
PDV (25 %): |  |  |  |  | 0
SVEUKUPNO (s PDV-om): |  |  |  |  | 0