## 11
11. GRUPA - 2. ISPRAVAK
Pomoćna laboratorijska oprema
br. stavke | Naziv i opis predmeta nabave | Ponuđene tehničke specifikacije | Jedin. mjera | Količina | Jedinična cijena bez PDV-a | Ukupno bez PDV-a
1 | Laminar klase II
1.1. | Verikalni laminar za laboratorijske aplikacije gdje se zahtjeva zaštita uzoraka
1.2. | Vanjske dimenzije: dubina 70 do 90 cm, širina 130 do 160 cm
1.3. | Fiksno postolje visine 700-800 mm
1.4. | Predfilter koji eliminira čestice prašine. Zračni filter koji nakon predfiltera eliminira čestice djelotvornošću >99,95% za čestice jednake ili veće od 0,3 μm
1.5. | Brzina protoka zraka m/s: razina I: 0,15 - 0,25; razina II: 0,36 - 0,45
1.6. | Intenzitet svjetla lx: > 1000
1.7. | Razina buke u dB (A) : Razina I: 55 ili manje, razina II: 60 ili manje
1.8. | Bočni prozori od sigurnosnog kaljenog stakla
1.9. | UV lampa unutar radnog prostora za dezinfekciju radne površine.
1.10. | Električne utičnice unutar radnog prostora: 3-5 kom Uključen priključak za vodu
1.11. | Jamstveni rok najmanje 2 (dvije) godine od dana uredno izvršene primopredaje
|  |  | kom | 1 |  | 0
2 | Priprema za sekvencitranje genoma (Vakuum koncentrator) - sustav za centrifugalno vakuum koncentriranje
2.1. | Integrirani sustav sastoji se od centrifuge i bezuljne vakuum pumpe
2.2. | Kapacitet pumpe: najmanje 30 lit/min pri 50 Hz ili više
2.3. | Vakuum: 10 Torr (13 mbar, 1.3 kPa) ili manje
2.4. | Moguće je aplicirati najmanje 3 radna programa
2.5. | Temperaturni raspon od 35 - 65 ºC u razmacima podešavanja od po najviše 5 ºC
2.6. | Kontinuirani rad: najmanje od 1 minute do 9 sati
2.7. | Uređaj mora biti dizajniran za postavljanje na površinu stola (stolni uređaj).
2.8. | Digitalno sučelje za očitanje sljedećih parametara: temperatura, vrijeme trajanja i grijanja;
2.9. | 1 rotor kapaciteta: najmanje 36 mikroepruveta volumena od 1.5 - 2 mL ili više
2.10. | 1 rotor kapaciteta: najmanje 2 pozicije za mikrotitarske pločice
2.11. | Jamstveni rok najmanje 2 (dvije) godine od dana uredno izvršene primopredaje
|  |  | kom | 1 |  | 0
3 | Centrifuga hlađena stolna s nosačima za mikrotitarske pločice
3.1. | Centrifuga mora imati mogućnost hlađenja
3.2. | Temperaturni raspon najmanje od -10°C do +40°C
3.3. | Brzina centrifuge: 15 200 ok/min ili više
3.4. | Motor: direktni pogonski mehanizam, bez četkica
3.5. | Automatsko zaključavanje/otključavanje rotora
3.6. | Programi: 6 programa ili više
3.7. | Vremenski raspon programa centrifugiranja: najmanje 9 sati kontinuirano
3.8. | Komora za centrifugiranje: otporna na koroziju, izgrađena od nehrđajućeg čelika
3.9. | Rashladni sustav ne sadrži štetne klorofluorougljike (CFC)
3.10. | Funkcija pred-hlađenja
3.11. | Detekcija imbalansa
3.12. | Razina buke u dB (A): 61 ili manje
3.13. | Slobodnonjišući ovjesni rotor s 4 nosača od najmanje 750 mL s poklopcima svaki s adapetrima:
3.14. | 4 adaptera kompatibilna s koničnim epruvetama od 50 mL, broj mjesta po jednom adapteru 7 ili više
3.15. | 4 adaptera kompatibilna s koničnim epruvetama od 15 mL, broj mjesta po adapteru 14 ili više
3.16. | 4 adaptera kompatibilna s epruvetama od 5-7mL, broj mjesta po adapteru 27 ili više
3.17. | Adapter za nosače mikrotitarskih ploča
3.18. | Jamstveni rok najmanje 2 (dvije) godine od dana uredno izvršene primopredaje
|  |  | kom | 1 |  | 0
4 | Mikrocentrifuga hlađena stolna
4.1. | Centrifuga mora imati mogućnost hlađenja.
4.2. | Temperaturni raspon najmanje od -9 °C do +40 °C; ugađanje temperature u intervalima od po 1 °C ili manje.
4.3. | Brzina centrifuge: 14 800 ok/min ili više
4.4. | Rotor s poklopcem od 24 ili više mjesta za mikroepruvete volumena 1,5 - 2,0 mL
4.5. | Rotor s poklopcem od 36 ili više mjesta: 18 ili više mjesta za volumen 0.5 ml i 18 ili više mjesta za volumen 2.0 mL
4.6. | Razina buke u dB (A): 50 ili manje
4.7. | Ubrzanje/kočenje: najduže 12 sekundi
4.8. | Vremenski raspon programa centrifugiranja: najmanje 1- 90 min u razmacima od po 1 minute ili manje
4.9. | Jamstveni rok najmanje 2 (dvije) godine od dana uredno izvršene primopredaje
|  |  | kom | 1 |  | 0
5 | Centrifuga rashladna samostojeća
5.1. | Centrifuga mora imati mogućnost temperaturnog podešavanja.
5.2. | Temperaturni raspon najmanje od -10 °C do +40 °C
5.3. | Brzina centrifuge 4000 ok/min ili više uz korištenje njišućeg rotora. Uz korištenje rotora pod fiksnim kutem brzina centrifuge 15 200 ok/min ili više.
5.4. | Motor: direktni pogonski mehanizam, bez četkica
5.5. | Automatsko zaključavanje/otključavanje rotora
5.6. | Programi: 50 ili više
5.7. | Vremenski raspon programa: najmanje do 90 sati i kontinuirano
5.8. | Zaštita programa i otvaranja poklopca centrifuge zaporkom/šifrom
5.9. | Komora za centrifugiranje: izgrađena on nehrđajućeg čelika otpornog na koroziju
5.10. | Mogućnost podešavanja temperature uzorka (kalkulacijom) ili zraka u komori centrifuge (direktno)
5.11. | Rashladni sustav: bez CFC-a (klorofluorougljika)
5.12. | Funkcija pred-hlađenja
5.13. | Razina buke u dB (A): 64 ili manje
5.14. | Rotor: slobodno-njišući ovjesni rotor sa 4 nosača od 1000 mL s poklopcima, svaki s adapetrima kako slijedi:
5.15. | 4 adaptera kompatibilna s koničnim epruvetama od 50 mL, broj mjesta po adapteru najmanje 10
5.16. | 4 adaptera kompatibilna s koničnim epruvetama od 15 mL, broj mjesta po adapteru 24 ili više
5.17. | 4 adaptera kompatibilna s epruvetama od 10 mL, broj mjesta po adapteru 37 ili više
5.18. | 4 adaptera kompatibilna s epruvetama od 5 - 7 mL, broj mjesta po adapteru 49 ili više
5.19. | Jamstveni rok najmanje 2 (dvije) godine od dana uredno izvršene primopredaje
|  |  | kom | 1 |  | 0
6 | Perilica laboratorijskog posuđa
6.1. | Laboratorijska perilica sa sustavom sušenja i kondenzatorom pare s ubrizgavanjem hladne vode.
6.2. | Najveće dopuštene vanjske dimenzije perilice ograničene su zadanim laboratorijskim prostorom koji je širok 123 cm, dubok 75 cm i visok 90 cm.
6.3. | Pranje do 95 ° C - antibakterijska toplinska dezinfekcija.
6.4. | Programi: 20 ili više.
6.5. | Mikroprocesorska programabilna elektronička kontrola.
6.6. | Prisilni sustav sušenja vrućeg zraka s filterom za zrak.
6.7. | Ugrađeni priključci hladne vode, tople vode i demineralizirane vode.
6.8. | Peristaltička pumpa za tekući deterdžent i neutralizator tekućine
6.9. | Vanjsko kućište izgrađeno od nehrđajućeg čelika otpornog na koroziju i temperature do najmanje 300 °C
6.10. | Komora za pranje izgrađena od nehrđajućem čelika otpornog na koroziju i temperature do najmanje 300 °C
6.11. | Ugrađeni omekšivač vode sa solnim senzorom.
6.12. | Elektronički sustav zaključavanja vrata za sigurnost korisnika.
6.13. | Dvije razine pranja kroz teleskopske vodilice.
6.14. | Uključeni odgovarajući nastavci od nehrđajućeg čelika za pranje boca, čaša i tikvica volumena od 25 ml do 1000 ml.
6.15. | Uključena žična košara od nehrđajućeg čelika za pranje epruveta s poklopcem najmanjeg kapaciteta 160 kom.
6.16. | Uključeno inicijalno punjenje deterdženta i neutralizatora od najmanje 5 litara.
6.17. | Jamstveni rok najmanje 2 (dvije) godine od dana uredno izvršene primopredaje
|  |  | kom | 1 |  | 0
7 | Laboratorijski hladnjak
7.1. | Laboratorijski profesionalni hladnjak temperaturnog raspona od + 2 °C do + 15 °C
7.2. | Unutarnji volumena najmanje 700 litara
7.3. | Vanjske dimenzije: širina najviše 800 mm; visina najviše 2000 mm
7.4. | Mikroprocesorska elektronička kontrola
7.5. | LCD zaslon
7.6. | 1 puna vrata s automatskim zatvaranjem i zaključavanjem
7.7. | Najmanje 7 različitih alarma: visoke temperature, niske temperature, otvorenih vrata, čišćenja kondenzatora, neispravnosti sonde, nestanka struje i pričuvne baterije
7.8. | USB priključak za preuzimanje podataka
7.9. | Automatsko odleđivanje
7.10. | Podesive police izgrađene od nehrđajućeg čelika: 4 ili više
7.11. | Podesive ladice izrađene od nehrđajućeg čelika: 3 ili više
7.12. | Hladnjak je na 4 kotača, a prednja dva su s mogućnošću zaključavanja
7.13. | Unutrašnjost izrađena od nehrđajućeg čelika
7.14. | Grafički zapis temperature
7.15. | Jamstveni rok najmanje 2 (dvije) godine od dana uredno izvršene primopredaje
|  |  | kom | 2 |  | 0
8 | Laboratorijski zamrzivač br. 1
8.1. | Laboratorijski profesionalni vertikalni zamrzivač temperaturnog raspona od - 10 ° C do - 25 ° C.
8.2. | Unutarnji volumen najmanje 700 litara.
8.3. | Vanjske dimenzije: širina najviše 800 mm, a visina najviše 2000 mm
8.4. | Mikroprocesorska elektronička kontrola
8.5. | LCD zaslon
8.6. | 1 puna vrata s automatskim zatvaranjem i zaključavanjem
8.7. | 7 različitih alarma: visoke temperature, niske temperature, otvorenih vrata, čišćenja kondenzatora, nespravnosti sondi, nestanka struje i pričuvne baterije
8.8. | USB priključak za preuzimanje podataka
8.9. | Automatsko odleđivanje
8.10. | Podesive police izgrađene od nehrđajućeg čelika: 4 ili više
8.11. | Podesive ladice izgrađene od nehrđajućeg čelika: 3 ili više
8.12. | Zamrzivač je na 4 kotača, prednja dva sa zaključavanjem
8.13. | Unutrašnjost izrađena od nehrđajućeg čelika
8.14. | Grafički zapis temperature
8.15. | Jamstveni rok najmanje 2 (dvije) godine od dana uredno izvršene primopredaje
|  |  | kom | 2 |  | 0
9 | Laboratorijski zamrzivač br. 2
9.1. | Profesionalni vertikalni laboratorijski zamrzivač. Temperaturno područje najmanje -50 do -86 °C.
9.2. | Unutarnji volumen 350 litara ili više
9.3. | Vanjski izgled vrata: puna vrata s automatskim zatvaranjem i zaključavanjem.
9.4. | Vanjske dimenzije: širina najviše 950, visina najviše 2000 mm
9.5. | Mikroprocesorska elektronička kontrola
9.6. | Podesivi alarm previsoke/preniske temperature
9.7. | Alarm gubitka napajanja
9.8. | Prekidač za prekid visoke temperature
9.9. | Dva ili više pristupa unutrašnjosti zamrzivača za korištenje sondi ili instrumenta
9.10. | Zasebni odjeljci s izoliranim vratima radi smanjenja prodora zraka (4 ili više odjeljaka)
9.11. | Unutrašnjost: 3 ili više polica od nehrđajućeg čelika ili drugog nehrđajućeg materijala otpornog na dezinficijense.
9.12. | Unutrašnjost izgrađena od nehrđajućeg čelika premazanog zaštitnim slojem.
9.13. | Zamrzivač je na 4 kotača sa zaključavanjem
9.14. | Grafičko snimanje temperature s mogućnošću snimanja temperature do - 150 °C
9.15. | Uključena kutija grafikona od najmanje 50 kom
9.16. | Uključen CO2 rezervni sustav ("backup") s mogućnošću održavanje temperature do -70 °C s CO2
9.17. | Nosači klizne ladice (rack) za 2-inčne kutije kapaciteta od najmanje 60 kom.
9.18. | Jamstveni rok najmanje 2 (dvije) godine od dana uredno izvršene primopredaje
|  |  | kom | 2 |  | 0
10 | Laboratorijski zamrzivač br. 3
10.1. | Kriogeni zamrzivač radne temperature -140 ºC ili niže.
10.2. | Unutarnji volumen 250 litara ili više
10.3. | Sustav hlađenja s jednim kompresorom
10.4. | Rashladni sustav: bez klorofluorougljika
10.5. | Ugrađeni kondenzatorski filter
10.6. | Serijski priključak za povezivanje s vanjskim pisačem ili računalom
10.7. | Mikroprocesorska elektronička kontrola
10.8. | Digitalni zaslon
10.9. | Alarm visoke temperature
10.10. | Ugrađeni LN2 (tekući dušik) rezervni sustav (backup)
10.11. | LN2 spremnik volumena: 180 litara ili više izgrađen od nehrđajućeg čelika radnog tlaka 22 psi (1.5 bar) kompatibilan s LN2 "backup" sustavom
10.12. | Grafički snimač temperature
10.13. | Najmanje 18 nosača ("rackova") od nehrđajučeg čelika za krio kutije visine najmanje 2" ukupnog kapaciteta od 216 kutija ili više
10.14. | Isporučiti najmanje 1 par krio zaštitinih rukavica i najmanje 10 krio kutija veličine koje odgovaraju dimenzijama nosača.
10.15. | Jamstveni rok najmanje 2 (dvije) godine od dana uredno izvršene primopredaje
|  |  | kom | 1 |  | 0
11 | Sustav za pripremu deionizirane vode
Centralni sustav za napajanje kliničkih analizatora
11.1. | 1) Proizvodnja permeata iz vodovodne vode: • trostupanjska predfiltracije sa samočistećim mehaničkim filterom (najmanje 10”) i dva stupnja predfiltracije s aktivnim ugljenom (najmanje visine 20”)
11.2. | • automatsko omekšivanje vode s ugrađenim spremnikom tabletirane soli zapremine najmanje 25 kg. Filter za ulaznu vodu 100 µm ili manje i najviše 5” visine.
11.3. | 2) Proizvodnja demineralizirane vode reverznom osmozom (RO) kapaciteta najmanje 120 litara/sat.
11.4. | Širina kučišta najviše 200 mm.
11.5. | Uređaj za RO mora biti opremljen senzorima za detekciju istjecanja (curenja) vode unutar kučišta kontroliran elektroničkim putem s mogućnošću prijavljivanja grešaka zbog nedostatka ulazne vode te zvučnim ili svjetlosnim podsjetnicima za redovno održavanje.
11.6. | Kućište uređaja izrađeno od nehrđajućeg čelika
11.7. | 3) Nakon reverzne osmoze vodu treba dodatno provesti kroz kolonu sa smjesom za ionsku izmjenu u kućištu od nehrđajućeg čelika spojeno u seriju protoka vode 1.000 L/sat ili više
11.8. | Kapacitet kolone: u rasponu od 0,1 µS/cm do 20,0 µS/cm najmanje 12.000 L
11.9. | Dimenzija kučišta kolone za ionsku izmjenu: promjer Ø najviše 250 mm
11.10. | Kvaliteta vode kontrolirana putem digitalnih protočnih mjerača vodljivosti prije ulaska u smjesu za ionsku izmjenu i nakon obrade, odnosno na distribucijskoj liniji prema kliničkim analizatorima.
11.11. | Voda prema kliničkim analizatorima mora biti u vrijednosti najmanje 10,0 MΩ-cm, odnosno najviše 0,1 µS/cm temperaturno kompenzirano.
11.12. | Uključen polietilenski spremnik za vodu volumena najmanje 200 L opremljen filterom za odušak koji sprečava kontaminaciju plinovima i česticama.
11.13. | Osigurana distribucijska linija s pumpom za napajanje kliničkih automatskih analizatora; izlazna voda mora biti filtrirana s filterom najviše 0,22 µm te održavati konstantni tlak i protok za potrebe kliničkih analizatora.
11.14. | Sustav će biti smješten u radnom dijelu laboratorija te se treba osigurati osoblju zaštita od buke (izolatorskom pregradom prema ostatku radne sobe)
11.15. | Ponuditelj treba osigurati instalaciju te provjeru kompletnog sustava - provjera alarma, svih mjernih mjesta na sustavu za pripremu vode te mjerenje TOC-a (ukupni organski ugljik) na izlazu prema kliničkim automatskim analizatorima.
Uređaj za proizvodnju ultra čiste vode
11.16. | Uređaj je spojen izravno na vodovodnu vodu
11.17. | Predfiltracija: uključuje mehanički filter i aktivini ugljen.
11.18. | Ugrađeni spremnik volumena najmanje 6 litara (za prihvat čiste vode iz koje će se proizvesti ultra čista) s ugrađenom UV lampom
11.19. | UV lampa: 185/254 nm (254 nm za maksimalni germicidni učinak i 185 nm za razaranje velikih organskih molekula)
11.20. | Proizvodnja ultra čiste vode: najmanje 3 L/sat
11.21. | Brzina istakanja vode: najmanje 0,5 L/min
11.22. | Karakteristike izlazne ultra čiste vode: Električna vodljivost (pri 25°C): < 0,055 µS/cm
11.23. | Otpor (pri 25°C): > 18 MΩ-cm
11.24. | TOC (ukupni organski ugljik): < 5 µg/L (ppb)
11.25. | Broj čestica većih od 0,22 µm: < 1 čestica/mL
11.26. | Bakterije: < 0,1 CFU/mL
11.27. | Endotoksini: < 0,001 EU/mL
11.28. | Količina RNAza: < 0,01 ng/mL
11.29. | Količina DNAza: < 20 pg/mL
11.30. | Jamstveni rok najmanje 2 (dvije) godine od dana uredno izvršene primopredaje
|  |  | komplet | 1 |  | 0
UKUPNO (bez PDV-a): | [5 empty] | 0
PDV (25 %): | [5 empty] | 0
SVEUKUPNO (s PDV-om): | [5 empty] | 0

## Sheet1
1 | Priprema za sekvencitranje genoma (Vakuum koncentrator) - sustav za centrifugalno vakuum koncentriranje
1.1. | Integrirani sustav sastoji se od centrifuge i bezuljne vakuum pumpe
1.2. | Kapacitet pumpe: najmanje 30 lit/min pri 50 Hz ili više
1.3. | Vakuum: 10 Torr (13 mbar, 1.3 kPa) ili manje
1.4. | Moguće je aplicirati najmanje 3 radna programa
1.5. | Temperaturni raspon od 35 - 65 ºC u razmacima podešavanja od po najviše 5 ºC C27
1.6. | Kontinuirani rad: najmanje od 1 minute do 9 sati
1.7. | Dimenzije: najveća širina 30 cm i dubina 65 cm.
1.8. | Digitalno sučelje za očitanje sljedećih parametara: temperatura, vrijeme trajanja i grijanja;
1.9. | 1 rotor kapaciteta: najmanje 36 mikroepruveta volumena od 1.5 - 2 mL ili više
1.10. | 1 rotor kapaciteta: najmanje 2 pozicije za mikrotitarske pločice 8x12 jažica
|  | kom | 1 | 0