## 03
03. GRUPA
Pisači povezani s računalima
br. stavke | Naziv i opis predmeta nabave | Ponuđene tehničke specifikacije | Jedin. mjera | Količina | Jedinična cijena bez PDV-a | Ukupno bez PDV-a
1 | Pisač laserski crno-bijeli
1.1. | Brzina ispisa najmanje 30 ppm (A4)
1.2. | Rezolucija najmanje 600 x 600 dpi
1.3. | Automatski obostrani ispis podržan
1.4. | Kontrolni LCD panel za upravljanje
1.5. | Portovi za konekciju - USB i Gigabit Ethernet
1.6. | Podržani protokoli: PCL 5, PCL 6, Postscript Level 3 emulation, direct PDF (v 1.7) printing, URF, PCLM, PWG
1.7. | Najmanje 256 MB interne memorije
1.8. | Najveće dimenzije (rasklopljenog) printera (širina x dubina x visina) 42 x 65 x 30 cm
|  |  | kom | 10 |  | 0
2 | Pisač laserski u boji
2.1. | Brzina ispisa najmanje 30 ppm (A4)
2.2. | Rezolucija najmanje 1200x1200 dpi (c/b i u boji)
2.3. | Automatski obostrani ispis podržan
2.4. | Kontrolni LCD panel za upravljanje
2.5. | Portovi za konekciju - USB i Gigabit Ethernet
2.6. | Podržani protokoli: PCL 5c, PCL 6, Postscript Level 3 emulation, native PDF printing (v1.7)
2.7. | Najmanje 1 GB interne memorije
2.8. | Najveće dimenzije (rasklopljenog) printera (širina x dubina x visina) 70 x 50 x 40 cm
|  |  | kom | 1 |  | 0
UKUPNO (bez PDV-a): | [5 empty] | 0
PDV (25 %): | [5 empty] | 0
SVEUKUPNO (s PDV-om): | [5 empty] | 0