## TEHNIČKE SPECIFIKACIJE
D. TROŠKOVNIK
KBC Sestre milosrdnice
Vinogradska cesta 29, 10000 ZAGREB
Operacijski mikroskop za hibridnu vizualizaciju i intraoperacijsku flourescenciju u KBC-u Sestre milosrdnice broj C5.1. R1-I7
Ev.broj 160/2022
Redni broj | Opis predmeta nabave - Minimalne tehničke karakteristike koje trebaju biti zadovoljene | KOLIČINA | Potvrda tehničkog opisa DA/NE | U kolonu upisati broj stranice kataloga/prospekta/specifikacije/izjave ovjerenih od strane proizvođača ili od strane ovlaštenog zastupnika proizvođača za EU na kojoj je vidljiva tražena karakteristika
1. | Operacijski mikroskop za hibridnu vizualizaciju i intraoperacijsku flourescenciju u KBC-u Sestre milosrdnice broj C5.1. R1-I7 Naziv proizvođača: Naziv modela:
MINIMALNE TEHNIČKE KARAKTERISTIKE:
1 | Digitalna hibridna vizualizacija sa slobodom izbora korištenja optičke podešenosti ovisno o potrebi (rad sa ili bez okulara) | 1 kom.
2 | Apokromatska optika
3 | Veliki raspon radne distance od minimalno 400 mm
4 | Precizan autofokus sa min. dvije laserske zrake
5 | Min. 2x 300 W Xenon sa automatskom zamjenom
6 | Dodatni motorizirani vodič svjetlosne zrake omogućava osvjetljavanje vidnoga polja na zasjenjenim mjestima
7 | Magnetske kočnice
8 | Robotizirani XY-pomak u 6 osi
9 | Aktivni sustav za bolju kontrolu stabilnosti, automatsko balansiranje u svim položajima mikroskopa
10 | Automatizirani sustav za usisavanje zraka za maksimalnu sigurnost pri očuvanju sterilnosti operativnog polja prije operacije
11 | Podesivi stereotubus sa min. rasponom od 180 stupnjeva za operatera i dva asistenta (bočni i face-to-face) za bolju ergonomiju
12 | Memoriranje postavki za radnu distancu, povečanje i fokus omogućava selekciju i vizualizaciju prethodno memorirane točke u vidnom polju bez dodatnih podešavanja
13 | Automatsko pozicioniranje mikroskopa na unaprijed definirane točke dobivene iz pre-operativnog plana navigacijskog sustava
14 | Integrirana HD video kamera, 1080p
15 | Min. 24“ HD video ekran osjetljiv na dodir, snimanje na HDD ili USB u HD kvaliteti
16 | Modul za intraoperativnu fluorescenciju za vaskularne i tumorske operacije sa prikazom u oba okulara
UKUPNO (bez PDV-a):
PDV:
SVEUKUPNO ( sa PDV-om):