## DB - REKAPITULACIJA
1. GRUPA
Namještaj izrađen po mjeri za potrebe dnevnih bolnica
i jednodnevnih kirurgija
REKAPITULACIJA
I. | PRIZEMLJE | 0
II. | KAT 1. | 0
III. | KAT 2. | 0
IV. | KAT 3. | 0
V. | KAT 4. | 0
VI. | KAT 5. | 0
| UKUPNO (bez PDV-a): | 0
| PDV (25%): | 0
| SVEUKUPNO (s PDV-om): | 0

## DB - prizemlje
1. GRUPA
Namještaj izrađen po mjeri za potrebe dnevnih bolnica i jednodnevnih kirurgija
I. | PRIZEMLJE
RED. BROJ | NAZIV I OPIS PREDMETA NABAVE | PONUĐENE TEHNIČKE SPECIFIKACIJE | JEDIN. MJERE | KOLIČINA | JEDINIČNA CIJENA (bez PDV-a) | UKUPNO (bez PDV-a)
I. PRIJEMNI PROSTOR
1 | Prijemni radni pult 4200xh750-1100 mm | NAZIV, MODEL I KATALOŠKI BROJ PONUĐENOG PROIZVODA: | kom | 1 |  | 0
1.1. | prijemni radni pult dimenzije 4200xh750-1100 mm
1.2. | donji dio izrađen iz dva segmenta visine 750 + 1100 mm
1.3. | na pult se postavlja staklena barijera na inox stupovima sa odgovarajućim nosačima (obavezno sigurnosno straklo sa brušenim rubovima)
1.4. | u potpunosti izrađen od iverice minimalne debljine 18 mm obostrano oplemenjena melaminskom folijom debljine 0,8 mm, završno zaštićen ABS trakom debljine 2 mm, u dekoru po izboru naručitelja
1.5. | radna ploča izrađena od ploče minimalne debljine 25 mm jednostrano oplemenjene melaminskom folijom debljine 0,8 mm
1.6. | ploča opremljena PVC provodnikom kablova
1.1. | u sklopu pulta ormarić koji prekriva elektroinstalacije, parapetni kanali s instalacijama i spajanjem nisu u cijeni pulta jer pripadaju električarskim radovima. Pult se ugrađuje između nosivih stupova
1.7. | prije izrade detaljna izmjera i 3D nacrt
2 | Ladičar pokretni 430x560xh600 mm | NAZIV, MODEL I KATALOŠKI BROJ PONUĐENOG PROIZVODA: | kom | 4 |  | 0
2.1. | ladičar pokretni 430x560xh600 mm
2.2. | opremljen sa tri ladice, ručkicama i centralnom bravicom
2.3. | postavljen na silikonske kotačiće sa kočnicom, visine 65 mm
2.4. | u potpunosti izrađen od iverice minimalne debljine 18 mm, obostrano oplemenjena melaminskom folijom debljine 0,8 mm, završno zaštićen ABS trakom debljine 2 mm, u dekoru po izboru naručitelja
2.5. | poleđina izrađena od MDF-a, debljine 4 mm, u bijelom dekoru
2.6. | vodilice ladica sa sistemom tihog zatvaranja
2.7. | prije izrade detaljna izmjera i 3D nacrt
3 | Komoda 900x400xH900 mm | NAZIV, MODEL I KATALOŠKI BROJ PONUĐENOG PROIZVODA: | kom | 3 |  | 0
3.1. | komoda dimenzija 900x400xH900 mm
3.2. | opremljena policama u punoj visini s mogućnošću visinske regulacije, dvokrilnim punim vratima, ručkicama i bravicom
3.3. | postavljena na inox okrugle nogice H=100 mm
3.4. | u potpunosti izrađena od iverice minimalne debljine 18 mm, obostrano oplemenjena melaminskom folijom debljine 0,8 mm, završno zaštićen ABS trakom debljine 2 mm, u dekoru po izboru naručitelja
3.5. | police izrađene od iverice minimalne debljine 18 mm, obostrano oplemenjene melaminskom folijom minimalne debljine 0,8 mm, završno zaštićen ABS trakom minimalne debljine 2 mm.
3.6. | poleđina izrađena od MDF-a, debljine 4 mm, u bijelom dekoru
3.7. | sve zglobnice (panti) sa clip pločicom i sistemom tihog zatvaranja
3.8. | prije izrade detaljna izmjera i 3D nacrt
4 | Ormar 1000x400xH2050 mm | NAZIV, MODEL I KATALOŠKI BROJ PONUĐENOG PROIZVODA: | kom | 2 |  | 0
4.1. | ormar dimenzije 1000x400xH2050 mm
4.2. | opremljen policama u punoj visini s mogućnošću visinske regulacije, dvokrilnim punim vratima, ručkicama i bravicom
4.3. | postavljen na inox okrugle nogice H=100 mm
4.4. | u potpunosti izrađen od iverice minimalne debljine 18 mm obostrano oplemenjene melaminskom folijom debljine 0,8 mm, završno zaštićen ABS trakom debljine 2 mm, u dekoru po izboru naručitelja
4.5. | police izrađene od iverice minimalne debljine 25 mm, obostrano oplemenjene melaminskom folijom minimalne debljine0,8 mm, završno zaštićen ABS trakom minimalne debljine 2 mm.
4.6. | poleđina izrađena od MDF-a, debljine 4 mm, u bijelom dekoru
4.7. | sve zglobnice (panti) sa clip pločicom i sistemom tihog zatvaranja
4.8. | prije izrade detaljna izmjera i 3D nacrt
|  |  | UKUPNO (bez PDV-a): |  |  | 0
|  |  | PDV (25 %): |  |  | 0
|  |  | SVEUKUPNO (s PDV-om): |  |  | 0

## DB - 1.kat
1. GRUPA
Namještaj izrađen po mjeri za potrebe dnevnih bolnica i jednodnevnih kirurgija
II. | KAT 1.
RED. BROJ | NAZIV I OPIS PREDMETA NABAVE | PONUĐENE TEHNIČKE SPECIFIKACIJE | JEDIN. MJERE | KOLIČINA | JEDINIČNA CIJENA (bez PDV-a) | UKUPNO (bez PDV-a)
I. GARDEROBA SESTRE 1
1 | Ormar garderobni 400x550xH2100 mm | NAZIV, MODEL I KATALOŠKI BROJ PONUĐENOG PROIZVODA: | kom | 12 |  | 0
1.1. | ormar garderobni dimenzije 400x550xH2100 mm
1.2. | opremljen sa garderobnom cijevi i policama s mogućnošću visinske regulacije, jednokrilnim punim vratima, ručkicom i bravicom
1.3. | postavljen na inox okrugle nogice H=100 mm
1.4. | u potpunosti izrađen od iverice minimalne debljine 18 mm obostrano oplemenjene melaminskom folijom debljine 0,8 mm, završno zaštićen ABS trakom debljine 2 mm, u dekoru po izboru naručitelja
1.5. | police izrađene od iverice minimalne debljine 25 mm, obostrano oplemenjene melaminskom folijom minimalne debljine0,8 mm, završno zaštićen ABS trakom minimalne debljine 2 mm.
1.6. | poleđina izrađena od MDF-a, debljine 4 mm, u bijelom dekoru
1.7. | sve zglobnice (panti) sa clip pločicom i sistemom tihog zatvaranja
1.8. | prije izrade detaljna izmjera i 3D nacrt
II. GARDEROBA SESTRE 2
2 | Ormar garderobni 400x550xH2100 mm | NAZIV, MODEL I KATALOŠKI BROJ PONUĐENOG PROIZVODA: | kom | 25 |  | 0
2.1. | ormar garderobni dimenzije 400x550xH2100 mm
2.2. | opremljen sa garderobnom cijevi i policama s mogućnošću visinske regulacije, jednokrilnim punim vratima, ručkicom i bravicom
2.3. | postavljen na inox okrugle nogice H=100 mm
2.4. | u potpunosti izrađen od iverice minimalne debljine 18 mm obostrano oplemenjene melaminskom folijom debljine 0,8 mm, završno zaštićen ABS trakom debljine 2 mm, u dekoru po izboru naručitelja
2.5. | police izrađene od iverice minimalne debljine 25 mm, obostrano oplemenjene melaminskom folijom minimalne debljine0,8 mm, završno zaštićen ABS trakom minimalne debljine 2 mm.
2.6. | poleđina izrađena od MDF-a, debljine 4 mm, u bijelom dekoru
2.7. | sve zglobnice (panti) sa clip pločicom i sistemom tihog zatvaranja
2.8. | prije izrade detaljna izmjera i 3D nacrt
III. GARDEROBA LIJEČNICI
3 | Ormar garderobni 400x550xH2100 mm | NAZIV, MODEL I KATALOŠKI BROJ PONUĐENOG PROIZVODA: | kom | 14 |  | 0
3.1. | ormar garderobni dimenzije 400x550xH2100 mm
3.2. | opremljen sa garderobnom cijevi i policama s mogućnošću visinske regulacije, jednokrilnim punim vratima, ručkicom i bravicom
3.3. | postavljen na inox okrugle nogice H=100 mm
3.4. | u potpunosti izrađen od iverice minimalne debljine 18 mm obostrano oplemenjene melaminskom folijom debljine 0,8 mm, završno zaštićen ABS trakom debljine 2 mm, u dekoru po izboru naručitelja
3.5. | police izrađene od iverice minimalne debljine 25 mm, obostrano oplemenjene melaminskom folijom minimalne debljine0,8 mm, završno zaštićen ABS trakom minimalne debljine 2 mm.
3.6. | poleđina izrađena od MDF-a, debljine 4 mm, u bijelom dekoru
3.7. | sve zglobnice (panti) sa clip pločicom i sistemom tihog zatvaranja
3.8. | prije izrade detaljna izmjera i 3D nacrt
4 | Ormar arhivski 800x400xH2100 mm | NAZIV, MODEL I KATALOŠKI BROJ PONUĐENOG PROIZVODA: | kom | 45 |  | 0
4.1. | ormar arhivski dimenzije 800x400xH2100 mm
4.2. | opremljen sa policama s mogućnošću visinske regulacije, dvokrilnim punim vratima, ručkicama i bravicom
4.3. | postavljen na inox okrugle nogice H=100 mm
4.4. | u potpunosti izrađen od iverice minimalne debljine 18 mm obostrano oplemenjene melaminskom folijom debljine 0,8 mm, završno zaštićen ABS trakom debljine 2 mm, u dekoru po izboru naručitelja
4.5. | police izrađene od iverice minimalne debljine 25 mm, obostrano oplemenjene melaminskom folijom minimalne debljine0,8 mm, završno zaštićen ABS trakom minimalne debljine 2 mm.
4.6. | poleđina izrađena od MDF-a, debljine 4 mm, u bijelom dekoru
4.7. | sve zglobnice (panti) sa clip pločicom i sistemom tihog zatvaranja
4.8. | prije izrade detaljna izmjera i 3D nacrt
5 | Ormar garderobni dimenzije 350x550xH2100 mm | NAZIV, MODEL I KATALOŠKI BROJ PONUĐENOG PROIZVODA: | kom | 75 |  | 0
5.1. | Ormar garderobni dimenzije 350x550xH2100 mm
5.2. | opremljen sa garderobnom cijevi i policama s mogućnošću visinske regulacije, jednokrilnim punim vratima, ručkicom i bravicom
5.3. | postavljen na inox okrugle nogice H=100 mm
5.4. | u potpunosti izrađen od iverice minimalne debljine 18 mm obostrano oplemenjene melaminskom folijom debljine 0,8 mm, završno zaštićen ABS trakom debljine 2 mm, u dekoru po izboru naručitelja
5.5. | police izrađene od iverice minimalne debljine 25 mm, obostrano oplemenjene melaminskom folijom minimalne debljine0,8 mm, završno zaštićen ABS trakom minimalne debljine 2 mm.
5.6. | poleđina izrađena od MDF-a, debljine 4 mm, u bijelom dekoru
5.7. | sve zglobnice (panti) sa clip pločicom i sistemom tihog zatvaranja
5.8. | prije izrade detaljna izmjera i 3D nacrt
|  |  | UKUPNO (bez PDV-a): |  |  | 0
|  |  | PDV (25 %): |  |  | 0
|  |  | SVEUKUPNO (s PDV-om): |  |  | 0

## DB - 2.kat
1. GRUPA
Namještaj izrađen po mjeri za potrebe dnevnih bolnica i jednodnevnih kirurgija
III. | KAT 2.
RED. BROJ | NAZIV I OPIS PREDMETA NABAVE | PONUĐENE TEHNIČKE SPECIFIKACIJE | JEDIN. MJERE | KOLIČINA | JEDINIČNA CIJENA (bez PDV-a) | UKUPNO (bez PDV-a)
I. PRIJEMNI PROSTOR
1 | Prijemni radni pult 3200x2200x750-1100 mm | NAZIV, MODEL I KATALOŠKI BROJ PONUĐENOG PROIZVODA: | kom | 1 |  | 0
1.1. | prijemni radni pult "L" oblika dimenzije 3200x2200x750-1100 mm
1.2. | donji dio izrađen iz tri segmenta visine 750 + 1100 mm
1.3. | na pult se postavlja staklena barijera na inox stupovima sa odgovarajućim nosačima (obavezno sigurnosno straklo sa brušenim rubovima)
1.4. | u potpunosti izrađen od iverice minimalne debljine 18 mm i radne ploče minimalne debljine 25mm obostrano oplemenjena melaminskom folijom debljine 0,8 mm, završno zaštićen ABS trakom debljine 2 mm, u dekoru po izboru naručitelja
1.5. | radna ploča izrađena od ploče minimalne debljine 38 mm jednostrano oplemenjene laminatom debljine 0,8 mm
1.6. | ploča opremljena PVC provodnikom kablova
1.7. | prije izrade detaljna izmjera i 3D nacrt
2 | Ladičar pokretni 430x560xh600 mm | NAZIV, MODEL I KATALOŠKI BROJ PONUĐENOG PROIZVODA: | kom | 3 |  | 0
UZORAK!
2.1. | ladičar pokretni 430x560xh600 mm
2.2. | opremljen sa tri ladice, ručkicama i centralnom bravicom
2.3. | postavljen na silikonske kotačiće sa kočnicom, visine 65 mm
2.4. | u potpunosti izrađen od iverice minimalne debljine 18 mm, obostrano oplemenjena melaminskom folijom debljine 0,8 mm, završno zaštićen ABS trakom debljine 2 mm, u dekoru po izboru naručitelja
2.5. | poleđina izrađena od MDF-a, debljine 4 mm, u bijelom dekoru
2.6. | vodilice ladica sa sistemom tihog zatvaranja
2.7. | prije izrade detaljna izmjera i 3D nacrt
3 | Komoda 800x400xH1100 mm | NAZIV, MODEL I KATALOŠKI BROJ PONUĐENOG PROIZVODA: | kom | 3 |  | 0
UZORAK!
3.1. | komoda dimenzija 800x400xH1100 mm
3.2. | opremljena policama u punoj visini s mogućnošću visinske regulacije, dvokrilnim punim vratima, ručkicama i bravicom
3.3. | postavljena na inox okrugle nogice H=100 mm
3.4. | u potpunosti izrađena od iverice minimalne debljine 18 mm, obostrano oplemenjena melaminskom folijom debljine 0,8 mm, završno zaštićen ABS trakom debljine 2 mm, u dekoru po izboru naručitelja
3.5. | police izrađene od iverice minimalne debljine 25 mm, obostrano oplemenjene melaminskom folijom minimalne debljine0,8 mm, završno zaštićen ABS trakom minimalne debljine 2 mm.
3.6. | poleđina izrađena od MDF-a, debljine 4 mm, u bijelom dekoru
3.7. | sve zglobnice (panti) sa clip pločicom i sistemom tihog zatvaranja
3.8. | prije izrade detaljna izmjera i 3D nacrt
II. SPREMIŠTE I POHRANA MEDICINSKOG MATERIJALA - NIŠA U HODNIKU
4 | Ormar 850x540xH2200+800 mm | NAZIV, MODEL I KATALOŠKI BROJ PONUĐENOG PROIZVODA: | kom | 4 |  | 0
4.1. | ormar dimenzije 850x540xH2200+800 mm
4.2. | opremljen policama u punoj visini s mogućnošću visinske regulacije, dvokrilnim punim vratima, ručkicama i bravicom
4.3. | postavljen na inox okrugle nogice H=100 mm
4.4. | u potpunosti izrađen od iverice minimalne debljine 18 mm obostrano oplemenjene melaminskom folijom debljine 0,8 mm, završno zaštićen ABS trakom debljine 2 mm, u dekoru po izboru naručitelja
4.5. | police izrađene od iverice minimalne debljine 25 mm, obostrano oplemenjene melaminskom folijom minimalne debljine0,8 mm, završno zaštićen ABS trakom minimalne debljine 2 mm.
4.6. | poleđina izrađena od MDF-a, debljine 4 mm, u bijelom dekoru
4.7. | sve zglobnice (panti) sa clip pločicom i sistemom tihog zatvaranja
4.8. | prije izrade detaljna izmjera i 3D nacrt
III. SOBA GLAVNE SESTRE
5 | Stol radni 1600x800xH750 mm | NAZIV, MODEL I KATALOŠKI BROJ PONUĐENOG PROIZVODA: | kom | 1 |  | 0
5.1. | stol radni dimenzija 1600x800xH750 mm
5.2. | ploča stola izrađena od iverice minimalne debljine 36 mm obostrano oplemenjene melaminskom folijom debljine 0,8 mm, završno zaštićen ABS trakom debljine 2 mm, u dekoru po izboru naručitelja
5.3. | ploča stola postavljena na metalnu konstrukciju T oblika, završno plastificirana epoksi prahom srebrne boje
5.4. | ploča stola opremljena PVC provodnikom kablova
5.5. | ploča na strani u prostoru sa zaobljenim uglovima
5.6. | prije izrade detaljna izmjera i 3D nacrt
6 | Ladičar pokretni 430x560xh600 mm | NAZIV, MODEL I KATALOŠKI BROJ PONUĐENOG PROIZVODA: | kom | 1 |  | 0
6.1. | ladičar pokretni 430x560xh600 mm
6.2. | opremljen sa tri ladice, ručkicama i centralnom bravicom
6.3. | postavljen na silikonske kotačiće sa kočnicom, visine 65 mm
6.4. | u potpunosti izrađen od iverice minimalne debljine 18 mm, obostrano oplemenjena melaminskom folijom debljine 0,8 mm, završno zaštićen ABS trakom debljine 2 mm, u dekoru po izboru naručitelja
6.5. | poleđina izrađena od MDF-a, debljine 4 mm, u bijelom dekoru
6.6. | vodilice ladica sa sistemom tihog zatvaranja
6.7. | prije izrade detaljna izmjera i 3D nacrt
7 | Ormar garderobni 600x600xH2100 mm | NAZIV, MODEL I KATALOŠKI BROJ PONUĐENOG PROIZVODA: | kom | 1 |  | 0
7.1. | ormar garderobni dimenzije 600x600xH2100 mm
7.2. | opremljen sa garderobnom cijevi i policama s mogućnošću visinske regulacije, jednokrilnim punim vratima, ručkicom i bravicom
7.3. | postavljen na inox okrugle nogice H=100 mm
7.4. | u potpunosti izrađen od iverice minimalne debljine 18 mm obostrano oplemenjene melaminskom folijom debljine 0,8 mm, završno zaštićen ABS trakom debljine 2 mm, u dekoru po izboru naručitelja
7.5. | police izrađene od iverice minimalne debljine 25 mm, obostrano oplemenjene melaminskom folijom minimalne debljine0,8 mm, završno zaštićen ABS trakom minimalne debljine 2 mm.
7.6. | poleđina izrađena od MDF-a, debljine 4 mm, u bijelom dekoru
7.7. | sve zglobnice (panti) sa clip pločicom i sistemom tihog zatvaranja
7.8. | prije izrade detaljna izmjera i 3D nacrt
8 | Ormar 750x600xH2100 mm | NAZIV, MODEL I KATALOŠKI BROJ PONUĐENOG PROIZVODA: | kom | 1 |  | 0
UZORAK!
8.1. | ormar dimenzije 750x600xH2100 mm
8.2. | opremljen policama u punoj visini s mogućnošću visinske regulacije, dvokrilnim punim vratima, ručkicama i bravicom
8.3. | postavljen na inox okrugle nogice H=100 mm
8.4. | u potpunosti izrađen od iverice minimalne debljine 18 mm obostrano oplemenjene melaminskom folijom debljine 0,8 mm, završno zaštićen ABS trakom debljine 2 mm, u dekoru po izboru naručitelja
8.5. | police izrađene od iverice minimalne debljine 25 mm, obostrano oplemenjene melaminskom folijom minimalne debljine0,8 mm, završno zaštićen ABS trakom minimalne debljine 2 mm.
8.6. | poleđina izrađena od MDF-a, debljine 4 mm, u bijelom dekoru
8.7. | sve zglobnice (panti) sa clip pločicom i sistemom tihog zatvaranja
8.8. | prije izrade detaljna izmjera i 3D nacrt
9 | Komoda 1400x500xH1100 mm | NAZIV, MODEL I KATALOŠKI BROJ PONUĐENOG PROIZVODA: | kom | 1 |  | 0
9.1. | komoda dimenzija 1400x500xH1100 mm
9.2. | opremljena policama u punoj visini s mogućnošću visinske regulacije, trokrilnim punim vratima, ručkicama i bravicama
9.3. | postavljena na inox okrugle nogice H=100 mm
9.4. | u potpunosti izrađena od iverice minimalne debljine 18 mm, obostrano oplemenjena melaminskom folijom debljine 0,8 mm, završno zaštićen ABS trakom debljine 2 mm, u dekoru po izboru naručitelja
9.5. | police izrađene od iverice minimalne debljine 25 mm, obostrano oplemenjene melaminskom folijom minimalne debljine0,8 mm, završno zaštićen ABS trakom minimalne debljine 2 mm.
9.6. | poleđina izrađena od MDF-a, debljine 4 mm, u bijelom dekoru
9.7. | sve zglobnice (panti) sa clip pločicom i sistemom tihog zatvaranja
9.8. | prije izrade detaljna izmjera i 3D nacrt
IV. SOBA GLAVNOG LIJEČNIKA
10 | Stol radni 1600x800xH750 mm | NAZIV, MODEL I KATALOŠKI BROJ PONUĐENOG PROIZVODA: | kom | 1 |  | 0
10.1. | stol radni dimenzija 1600x800xH750 mm
10.2. | ploča stola izrađena od iverice minimalne debljine 36 mm obostrano oplemenjene melaminskom folijom debljine 0,8 mm, završno zaštićen ABS trakom debljine 2 mm, u dekoru po izboru naručitelja
10.3. | ploča stola postavljena na metalnu konstrukciju T oblika, završno plastificirana epoksi prahom srebrne boje
10.4. | ploča stola opremljena PVC provodnikom kablova
10.5. | ploča na strani u prostoru sa zaobljenim uglovima
10.6. | prije izrade detaljna izmjera i 3D nacrt
11 | Ladičar pokretni 430x560xh600 mm | NAZIV, MODEL I KATALOŠKI BROJ PONUĐENOG PROIZVODA: | kom | 1 |  | 0
11.1. | ladičar pokretni 430x560xh600 mm
11.2. | opremljen sa tri ladice, ručkicama i centralnom bravicom
11.3. | postavljen na silikonske kotačiće sa kočnicom, visine 65 mm
11.4. | u potpunosti izrađen od iverice minimalne debljine 18 mm, obostrano oplemenjena melaminskom folijom debljine 0,8 mm, završno zaštićen ABS trakom debljine 2 mm, u dekoru po izboru naručitelja
11.5. | poleđina izrađena od MDF-a, debljine 4 mm, u bijelom dekoru
11.6. | vodilice ladica sa sistemom tihog zatvaranja
11.7. | prije izrade detaljna izmjera i 3D nacrt
12 | Ormar garderobni 800x600xH2100 mm | NAZIV, MODEL I KATALOŠKI BROJ PONUĐENOG PROIZVODA: | kom | 1 |  | 0
12.1. | ormar garderobni dimenzije 800x600xH2100 mm
12.2. | opremljen sa garderobnom cijevi i policama s mogućnošću visinske regulacije, dvokrilnim punim vratima, ručkicama i bravicom
12.3. | postavljen na inox okrugle nogice H=100 mm
12.4. | u potpunosti izrađen od iverice minimalne debljine 18 mm obostrano oplemenjene melaminskom folijom debljine 0,8 mm, završno zaštićen ABS trakom debljine 2 mm, u dekoru po izboru naručitelja
12.5. | police izrađene od iverice minimalne debljine 25 mm, obostrano oplemenjene melaminskom folijom minimalne debljine0,8 mm, završno zaštićen ABS trakom minimalne debljine 2 mm.
12.6. | poleđina izrađena od MDF-a, debljine 4 mm, u bijelom dekoru
12.7. | sve zglobnice (panti) sa clip pločicom i sistemom tihog zatvaranja
12.8. | prije izrade detaljna izmjera i 3D nacrt
13 | Ormar 800x600xH2100 mm | NAZIV, MODEL I KATALOŠKI BROJ PONUĐENOG PROIZVODA: | kom | 1 |  | 0
13.1. | ormar dimenzije 800x600xH2100 mm
13.2. | opremljen policama u punoj visini s mogućnošću visinske regulacije, dvokrilnim punim vratima, ručkicama i bravicom
13.3. | postavljen na inox okrugle nogice H=100 mm
13.4. | u potpunosti izrađen od iverice minimalne debljine 18 mm obostrano oplemenjene melaminskom folijom debljine 0,8 mm, završno zaštićen ABS trakom debljine 2 mm, u dekoru po izboru naručitelja
13.5. | police izrađene od iverice minimalne debljine 25 mm, obostrano oplemenjene melaminskom folijom minimalne debljine0,8 mm, završno zaštićen ABS trakom minimalne debljine 2 mm.
13.6. | poleđina izrađena od MDF-a, debljine 4 mm, u bijelom dekoru
13.7. | sve zglobnice (panti) sa clip pločicom i sistemom tihog zatvaranja
13.8. | prije izrade detaljna izmjera i 3D nacrt
V. SOBA BR. 9c - Ambulanta 3
14 | Stol radni 1600x800xH750 mm | NAZIV, MODEL I KATALOŠKI BROJ PONUĐENOG PROIZVODA: | kom | 1 |  | 0
14.1. | stol radni dimenzija 1600x800xH750 mm
14.2. | ploča stola izrađena od iverice minimalne debljine 36 mm obostrano oplemenjene melaminskom folijom debljine 0,8 mm, završno zaštićen ABS trakom debljine 2 mm, u dekoru po izboru naručitelja
14.3. | ploča stola postavljena na metalnu konstrukciju T oblika, završno plastificirana epoksi prahom srebrne boje
14.4. | ploča stola opremljena PVC provodnikom kablova
14.5. | ploča na strani u prostoru sa zaobljenim uglovima
14.6. | prije izrade detaljna izmjera i 3D nacrt
15 | Ladičar pokretni 430x560xh600 mm | NAZIV, MODEL I KATALOŠKI BROJ PONUĐENOG PROIZVODA: | kom | 1 |  | 0
15.1. | ladičar pokretni 430x560xh600 mm
15.2. | opremljen sa tri ladice, ručkicama i centralnom bravicom
15.3. | postavljen na silikonske kotačiće sa kočnicom, visine 65 mm
15.4. | u potpunosti izrađen od iverice minimalne debljine 18 mm, obostrano oplemenjena melaminskom folijom debljine 0,8 mm, završno zaštićen ABS trakom debljine 2 mm, u dekoru po izboru naručitelja
15.5. | poleđina izrađena od MDF-a, debljine 4 mm, u bijelom dekoru
15.6. | vodilice ladica sa sistemom tihog zatvaranja
15.7. | prije izrade detaljna izmjera i 3D nacrt
16 | Ormar 800x550xH2100 mm5. | NAZIV, MODEL I KATALOŠKI BROJ PONUĐENOG PROIZVODA: | kom | 1 |  | 0
16.1. | ormar dimenzije 800x550xH2100 mm
16.2. | opremljen policama u punoj visini s mogućnošću visinske regulacije, dvokrilnim punim vratima, ručkicama i bravicom
16.3. | postavljen na inox okrugle nogice H=100 mm
16.4. | u potpunosti izrađen od iverice minimalne debljine 18 mm obostrano oplemenjene melaminskom folijom debljine 0,8 mm, završno zaštićen ABS trakom debljine 2 mm, u dekoru po izboru naručitelja
16.5. | police izrađene od iverice minimalne debljine 25 mm, obostrano oplemenjene melaminskom folijom minimalne debljine0,8 mm, završno zaštićen ABS trakom minimalne debljine 2 mm.
16.6. | poleđina izrađena od MDF-a, debljine 4 mm, u bijelom dekoru
16.7. | sve zglobnice (panti) sa clip pločicom i sistemom tihog zatvaranja
16.8. | prije izrade detaljna izmjera i 3D nacrt
17 | Ormar garderobni 800x550xH2100 mm | NAZIV, MODEL I KATALOŠKI BROJ PONUĐENOG PROIZVODA: | kom | 1 |  | 0
17.1. | ormar garderobni dimenzije 800x550xH2100 mm
17.2. | opremljen sa garderobnom cijevi i policama s mogućnošću visinske regulacije, jednokrilnim punim vratima, ručkicom i bravicom
17.3. | postavljen na inox okrugle nogice H=100 mm
17.4. | u potpunosti izrađen od iverice minimalne debljine 18 mm obostrano oplemenjene melaminskom folijom debljine 0,8 mm, završno zaštićen ABS trakom debljine 2 mm, u dekoru po izboru naručitelja
17.5. | police izrađene od iverice minimalne debljine 25 mm, obostrano oplemenjene melaminskom folijom minimalne debljine0,8 mm, završno zaštićen ABS trakom minimalne debljine 2 mm.
17.6. | poleđina izrađena od MDF-a, debljine 4 mm, u bijelom dekoru
17.7. | sve zglobnice (panti) sa clip pločicom i sistemom tihog zatvaranja
17.8. | prije izrade detaljna izmjera i 3D nacrt
VI. SOBA BR. 10 - Ambulanta 4
18 | Stol radni 1600x800xH750 mm | NAZIV, MODEL I KATALOŠKI BROJ PONUĐENOG PROIZVODA: | kom | 1 |  | 0
18.1. | stol radni dimenzija 1600x800xH750 mm
18.2. | ploča stola izrađena od iverice minimalne debljine 36 mm obostrano oplemenjene melaminskom folijom debljine 0,8 mm, završno zaštićen ABS trakom debljine 2 mm, u dekoru po izboru naručitelja
18.3. | ploča stola postavljena na metalnu konstrukciju T oblika, završno plastificirana epoksi prahom srebrne boje
18.4. | ploča stola opremljena PVC provodnikom kablova
18.5. | ploča na strani u prostoru sa zaobljenim uglovima
18.6. | prije izrade detaljna izmjera i 3D nacrt
19 | Ladičar pokretni 430x560xh600 mm | NAZIV, MODEL I KATALOŠKI BROJ PONUĐENOG PROIZVODA: | kom | 1 |  | 0
19.1. | ladičar pokretni 430x560xh600 mm
19.2. | opremljen sa tri ladice, ručkicama i centralnom bravicom
19.3. | postavljen na silikonske kotačiće sa kočnicom, visine 65 mm
19.4. | u potpunosti izrađen od iverice minimalne debljine 18 mm, obostrano oplemenjena melaminskom folijom debljine 0,8 mm, završno zaštićen ABS trakom debljine 2 mm, u dekoru po izboru naručitelja
19.5. | poleđina izrađena od MDF-a, debljine 4 mm, u bijelom dekoru
19.6. | vodilice ladica sa sistemom tihog zatvaranja
19.7. | prije izrade detaljna izmjera i 3D nacrt
20 | Ormar 800x550xH2100 mm | NAZIV, MODEL I KATALOŠKI BROJ PONUĐENOG PROIZVODA: | kom | 1 |  | 0
20.1. | ormar dimenzije 800x550xH2100 mm
20.2. | opremljen policama u punoj visini s mogućnošću visinske regulacije, dvokrilnim punim vratima, ručkicama i bravicom
20.3. | postavljen na inox okrugle nogice H=100 mm
20.4. | u potpunosti izrađen od iverice minimalne debljine 18 mm obostrano oplemenjene melaminskom folijom debljine 0,8 mm, završno zaštićen ABS trakom debljine 2 mm, u dekoru po izboru naručitelja
20.5. | police izrađene od iverice minimalne debljine 25 mm, obostrano oplemenjene melaminskom folijom minimalne debljine0,8 mm, završno zaštićen ABS trakom minimalne debljine 2 mm.
20.6. | poleđina izrađena od MDF-a, debljine 4 mm, u bijelom dekoru
20.7. | sve zglobnice (panti) sa clip pločicom i sistemom tihog zatvaranja
20.8. | prije izrade detaljna izmjera i 3D nacrt
21 | Ormar garderobni 800x550xH2100 mm | NAZIV, MODEL I KATALOŠKI BROJ PONUĐENOG PROIZVODA: | kom | 1 |  | 0
21.1. | ormar garderobni dimenzije 800x550xH2100 mm
21.2. | opremljen sa garderobnom cijevi i policama s mogućnošću visinske regulacije, jednokrilnim punim vratima, ručkicom i bravicom
21.3. | postavljen na inox okrugle nogice H=100 mm
21.4. | u potpunosti izrađen od iverice minimalne debljine 18 mm obostrano oplemenjene melaminskom folijom debljine 0,8 mm, završno zaštićen ABS trakom debljine 2 mm, u dekoru po izboru naručitelja
21.5. | police izrađene od iverice minimalne debljine 25 mm, obostrano oplemenjene melaminskom folijom minimalne debljine0,8 mm, završno zaštićen ABS trakom minimalne debljine 2 mm.
21.6. | poleđina izrađena od MDF-a, debljine 4 mm, u bijelom dekoru
21.7. | sve zglobnice (panti) sa clip pločicom i sistemom tihog zatvaranja
21.8. | prije izrade detaljna izmjera i 3D nacrt
VII. SOBA BR. 11 - Ambulanta 5
22 | Stol radni 1600x800xH750 mm | NAZIV, MODEL I KATALOŠKI BROJ PONUĐENOG PROIZVODA: | kom | 1 |  | 0
22.1. | stol radni dimenzija 1600x800xH750 mm
22.2. | ploča stola izrađena od iverice minimalne debljine 36 mm obostrano oplemenjene melaminskom folijom debljine 0,8 mm, završno zaštićen ABS trakom debljine 2 mm, u dekoru po izboru naručitelja
22.3. | ploča stola postavljena na metalnu konstrukciju T oblika, završno plastificirana epoksi prahom srebrne boje
22.4. | ploča stola opremljena PVC provodnikom kablova
22.5. | ploča na strani u prostoru sa zaobljenim uglovima
22.6. | prije izrade detaljna izmjera i 3D nacrt
23 | Ladičar pokretni 430x560xh600 mm | NAZIV, MODEL I KATALOŠKI BROJ PONUĐENOG PROIZVODA: | kom | 1 |  | 0
23.1. | ladičar pokretni 430x560xh600 mm
23.2. | opremljen sa tri ladice, ručkicama i centralnom bravicom
23.3. | postavljen na silikonske kotačiće sa kočnicom, visine 65 mm
23.4. | u potpunosti izrađen od iverice minimalne debljine 18 mm, obostrano oplemenjena melaminskom folijom debljine 0,8 mm, završno zaštićen ABS trakom debljine 2 mm, u dekoru po izboru naručitelja
23.5. | poleđina izrađena od MDF-a, debljine 4 mm, u bijelom dekoru
23.6. | vodilice ladica sa sistemom tihog zatvaranja
23.7. | prije izrade detaljna izmjera i 3D nacrt
24 | Ormar 800x550xH2100 mm | NAZIV, MODEL I KATALOŠKI BROJ PONUĐENOG PROIZVODA: | kom | 1 |  | 0
24.1. | ormar dimenzije 800x550xH2100 mm
24.2. | opremljen policama u punoj visini s mogućnošću visinske regulacije, dvokrilnim punim vratima, ručkicama i bravicom
24.3. | postavljen na inox okrugle nogice H=100 mm
24.4. | u potpunosti izrađen od iverice minimalne debljine 18 mm obostrano oplemenjene melaminskom folijom debljine 0,8 mm, završno zaštićen ABS trakom debljine 2 mm, u dekoru po izboru naručitelja
24.5. | police izrađene od iverice minimalne debljine 25 mm, obostrano oplemenjene melaminskom folijom minimalne debljine0,8 mm, završno zaštićen ABS trakom minimalne debljine 2 mm.
24.6. | poleđina izrađena od MDF-a, debljine 4 mm, u bijelom dekoru
24.7. | sve zglobnice (panti) sa clip pločicom i sistemom tihog zatvaranja
24.8. | prije izrade detaljna izmjera i 3D nacrt
25 | Ormar garderobni 800x550xH2100 mm | NAZIV, MODEL I KATALOŠKI BROJ PONUĐENOG PROIZVODA: | kom | 1 |  | 0
25.1. | ormar garderobni dimenzije 800x550xH2100 mm
25.2. | opremljen sa garderobnom cijevi i policama s mogućnošću visinske regulacije, jednokrilnim punim vratima, ručkicom i bravicom
25.3. | postavljen na inox okrugle nogice H=100 mm
25.4. | u potpunosti izrađen od iverice minimalne debljine 18 mm obostrano oplemenjene melaminskom folijom debljine 0,8 mm, završno zaštićen ABS trakom debljine 2 mm, u dekoru po izboru naručitelja
25.5. | police izrađene od iverice minimalne debljine 25 mm, obostrano oplemenjene melaminskom folijom minimalne debljine0,8 mm, završno zaštićen ABS trakom minimalne debljine 2 mm.
25.6. | poleđina izrađena od MDF-a, debljine 4 mm, u bijelom dekoru
25.7. | sve zglobnice (panti) sa clip pločicom i sistemom tihog zatvaranja
25.8. | prije izrade detaljna izmjera i 3D nacrt
VIII. SOBA 11A - RAD LIJEČNIKA
26 | Stol radni 3000x800xH750 mm | NAZIV, MODEL I KATALOŠKI BROJ PONUĐENOG PROIZVODA: | kom | 2 |  | 0
26.1. | stol radni dimenzija 3000x800xH750 mm
26.2. | ploča stola izrađena od iverice minimalne debljine 36 mm obostrano oplemenjene melaminskom folijom debljine 0,8 mm, završno zaštićen ABS trakom debljine 2 mm, u dekoru po izboru naručitelja
26.3. | ploča stola postavljena na metalnu konstrukciju T oblika, završno plastificirana epoksi prahom srebrne boje
26.4. | ploča stola opremljena PVC provodnikom kablova
26.5. | ploča na strani u prostoru sa zaobljenim uglovima
26.6. | prije izrade detaljna izmjera i 3D nacrt
27 | Ladičar pokretni 430x560xh600 mm | NAZIV, MODEL I KATALOŠKI BROJ PONUĐENOG PROIZVODA: | kom | 6 |  | 0
27.1. | ladičar pokretni 430x560xh600 mm
27.2. | opremljen sa tri ladice, ručkicama i centralnom bravicom
27.3. | postavljen na silikonske kotačiće sa kočnicom, visine 65 mm
27.4. | u potpunosti izrađen od iverice minimalne debljine 18 mm, obostrano oplemenjena melaminskom folijom debljine 0,8 mm, završno zaštićen ABS trakom debljine 2 mm, u dekoru po izboru naručitelja
27.5. | poleđina izrađena od MDF-a, debljine 4 mm, u bijelom dekoru
27.6. | vodilice ladica sa sistemom tihog zatvaranja
27.7. | prije izrade detaljna izmjera i 3D nacrt
28 | Ormar 750x400xH2100 mm | NAZIV, MODEL I KATALOŠKI BROJ PONUĐENOG PROIZVODA: | kom | 3 |  | 0
28.1. | ormar dimenzije 750x400xH2100 mm
28.2. | opremljen policama u punoj visini s mogućnošću visinske regulacije, dvokrilnim punim vratima, ručkicama i bravicom
28.3. | postavljen na inox okrugle nogice H=100 mm
28.4. | u potpunosti izrađen od iverice minimalne debljine 18 mm obostrano oplemenjene melaminskom folijom debljine 0,8 mm, završno zaštićen ABS trakom debljine 2 mm, u dekoru po izboru naručitelja
28.5. | police izrađene od iverice minimalne debljine 25 mm, obostrano oplemenjene melaminskom folijom minimalne debljine0,8 mm, završno zaštićen ABS trakom minimalne debljine 2 mm.
28.6. | poleđina izrađena od MDF-a, debljine 4 mm, u bijelom dekoru
28.7. | sve zglobnice (panti) sa clip pločicom i sistemom tihog zatvaranja
28.8. | prije izrade detaljna izmjera i 3D nacrt
IX. KUHINJA - SOBA BR. 17
29 | Kuhinja 2650x600xH860+700 mm | NAZIV, MODEL I KATALOŠKI BROJ PONUĐENOG PROIZVODA: | kom | 1 |  | 0
29.1. | kuhinja dimenzije 2650x600xH860+700 mm
29.2. | kuhinja opremljena električnim uređajima najmanjeg energetskog razreda F, i to: - samostojeći hladnjak - samostojeća perilica posuđa - domino ploča 2x | NAZIV, MODEL I KATALOŠKI BROJ PONUĐENOG PROIZVODA:
29.3. | u donjem dijelu kuhinje samostojeći hladnjak, samostojeća perilica posuđa, ladičar i element za sudoper
29.4. | na radnoj ploči domino ploča i okrugli sudoper
29.5. | ladičar: - sa četiri ladice - vodilicama ladica metabox Blum sa ublaživačem - u gornjoj ladici umetak za pribor za jelo
29.6. | gornji elementi opremljeni: - jednom policom sa mogućnošću visinske regulacije i - dvokrilnim punim vratima s ručkicama
29.7. | kuhinja postavljena na inox okrugle nogice H=100 mm
29.8. | u potpunosti izrađena od iverice minimalne debljine 18 mm obostrano oplemenjene melaminskom folijom debljine 0,8 mm, završno zaštićen ABS trakom debljine 2 mm, u dekoru po izboru naručitelja
29.9. | police izrađene od iverice minimalne debljine 25 mm, obostrano oplemenjene minimalne debljine0,8 mm, završno zaštićen ABS trakom minimalne debljine 2 mm.
29.10. | poleđina izrađena od MDF-a, debljine 4 mm, u bijelom dekoru
29.11. | radna ploča izrađena od ploče minimalne debljine 38 mm jednostrano oplemenjene melaminskom folijom debljine 0,8 mm s prednjim zaobljenim rubom
29.12. | sve zglobnice (panti) sa clip pločicom i sistemom tihog zatvaranja
29.13. | prije izrade detaljna izmjera i 3D nacrt
X. ODMOR OSOBLJA - SOBA BR. 17A
30 | Kuhinja 2650x600xH860+700 mm | NAZIV, MODEL I KATALOŠKI BROJ PONUĐENOG PROIZVODA: | kom | 1 |  | 0
30.1. | kuhinja dimenzije 2650x600xH860+700 mm
30.2. | kuhinja opremljena električnim uređajima najmanjeg energetskog razreda F, i to: - samostojeći hladnjak - samostojeća perilica posuđa - domino ploča 2x | NAZIV, MODEL I KATALOŠKI BROJ PONUĐENOG PROIZVODA:
30.3. | u donjem dijelu kuhinje samostojeći hladnjak, samostojeća perilica posuđa, ladičar i element za sudoper
30.4. | na radnoj ploči domino ploča i okrugli sudoper
30.5. | ladičar: - sa četiri ladice - vodilicama ladica metabox Blum sa ublaživačem - u gornjoj ladici umetak za pribor za jelo
30.6. | gornji elementi opremljeni: - jednom policom sa mogućnošću visinske regulacije i - dvokrilnim punim vratima s ručkicama
30.7. | kuhinja postavljena na inox okrugle nogice H=100 mm
30.8. | u potpunosti izrađena od iverice minimalne debljine 18 mm obostrano oplemenjene melaminskom folijom debljine 0,8 mm, završno zaštićen ABS trakom debljine 2 mm, u dekoru po izboru naručitelja
30.9. | police izrađene od iverice minimalne debljine 25 mm, obostrano oplemenjene melaminskom folijom minimalne debljine0,8 mm, završno zaštićen ABS trakom minimalne debljine 2 mm.
30.10. | poleđina izrađena od MDF-a, debljine 4 mm, u bijelom dekoru
30.11. | radna ploča izrađena od ploče minimalne debljine 38 mm jednostrano oplemenjene melaminskom folijom debljine 0,8 mm s prednjim zaobljenim rubom
30.12. | sve zglobnice (panti) sa clip pločicom i sistemom tihog zatvaranja
30.13. | prije izrade detaljna izmjera i 3D nacrt
31 | Okrugli stol promjera 1400 mm | NAZIV, MODEL I KATALOŠKI BROJ PONUĐENOG PROIZVODA: | kom | 1 |  | 0
31.1. | okrugli stol promjera 1400 mm
31.2. | postavljen na metalno postolje
31.3. | u postpunosti izrađen od iverice minimalne debljine 36 mm obostrano oplemenjene melaminskom folijom debljine 0,8 mm, završno zaštićen ABS trakom debljine 2 mm, u dekoru po izboru naručitelja
31.4. | prije izrade detaljna izmjera i 3D nacrt
XI. SPREMIŠTE SOBA 17B
32 | Ormar 750x600xH2100 mm | NAZIV, MODEL I KATALOŠKI BROJ PONUĐENOG PROIZVODA: | kom | 11 |  | 0
32.1. | ormar dimenzije 750x600xH2100 mm
32.2. | opremljen policama u punoj visini s mogućnošću visinske regulacije, dvokrilnim punim vratima, ručkicama i bravicom
32.3. | postavljen na inox okrugle nogice H=100 mm
32.4. | u potpunosti izrađen od iverice minimalne debljine 18 mm obostrano oplemenjene melaminskom folijom debljine 0,8 mm, završno zaštićen ABS trakom debljine 2 mm, u dekoru po izboru naručitelja
32.5. | police izrađene od iverice minimalne debljine 25 mm, obostrano oplemenjene melaminskom folijom minimalne debljine0,8 mm, završno zaštićen ABS trakom minimalne debljine 2 mm.
32.6. | poleđina izrađena od MDF-a, debljine 4 mm, u bijelom dekoru
32.7. | sve zglobnice (panti) sa clip pločicom i sistemom tihog zatvaranja
32.8. | prije izrade detaljna izmjera i 3D nacrt
XII. INSTRUMENTI SOBA 22
33 | Ormar 750x600xH2100 mm | NAZIV, MODEL I KATALOŠKI BROJ PONUĐENOG PROIZVODA: | kom | 3 |  | 0
33.1. | ormar dimenzije 750x600xH2100 mm
33.2. | opremljen policama u punoj visini s mogućnošću visinske regulacije, dvokrilnim punim vratima, ručkicama i bravicom
33.3. | postavljen na inox okrugle nogice H=100 mm
33.4. | u potpunosti izrađen od iverice minimalne debljine 18 mm obostrano oplemenjene melaminskom folijom debljine 0,8 mm, završno zaštićen ABS trakom debljine 2 mm, u dekoru po izboru naručitelja
33.5. | police izrađene od iverice minimalne debljine 25 mm, obostrano oplemenjene melaminskom folijom minimalne debljine0,8 mm, završno zaštićen ABS trakom minimalne debljine 2 mm.
33.6. | poleđina izrađena od MDF-a, debljine 4 mm, u bijelom dekoru
33.7. | sve zglobnice (panti) sa clip pločicom i sistemom tihog zatvaranja
33.8. | prije izrade detaljna izmjera i 3D nacrt
XIII. SPREMIŠTE SOBA 23
34 | Ormar 800x600xH2100 mm | NAZIV, MODEL I KATALOŠKI BROJ PONUĐENOG PROIZVODA: | kom | 10 |  | 0
34.1. | ormar dimenzije 800x600xH2100 mm
34.2. | opremljen policama u punoj visini s mogućnošću visinske regulacije, dvokrilnim punim vratima, ručkicama i bravicom
34.3. | postavljen na inox okrugle nogice H=100 mm
34.4. | u potpunosti izrađen od iverice minimalne debljine 18 mm obostrano oplemenjene melaminskom folijom debljine 0,8 mm, završno zaštićen ABS trakom debljine 2 mm, u dekoru po izboru naručitelja
34.5. | police izrađene od iverice minimalne debljine 25 mm, obostrano oplemenjene melaminskom folijom minimalne debljine0,8 mm, završno zaštićen ABS trakom minimalne debljine 2 mm.
34.6. | poleđina izrađena od MDF-a, debljine 4 mm, u bijelom dekoru
34.7. | sve zglobnice (panti) sa clip pločicom i sistemom tihog zatvaranja
34.8. | prije izrade detaljna izmjera i 3D nacrt
XIV. SPREMIŠTE SOBA 24
35 | Ormar 720x600xH2100 mm | NAZIV, MODEL I KATALOŠKI BROJ PONUĐENOG PROIZVODA: | kom | 6 |  | 0
35.1. | ormar dimenzije 720x600xH2100 mm
35.2. | opremljen policama u punoj visini s mogućnošću visinske regulacije, dvokrilnim punim vratima, ručkicama i bravicom
35.3. | postavljen na inox okrugle nogice H=100 mm
35.4. | u potpunosti izrađen od iverice minimalne debljine 18 mm obostrano oplemenjene melaminskom folijom debljine 0,8 mm, završno zaštićen ABS trakom debljine 2 mm, u dekoru po izboru naručitelja
35.5. | police izrađene od iverice minimalne debljine 25 mm, obostrano oplemenjene melaminskom folijom minimalne debljine0,8 mm, završno zaštićen ABS trakom minimalne debljine 2 mm.
35.6. | poleđina izrađena od MDF-a, debljine 4 mm, u bijelom dekoru
35.7. | sve zglobnice (panti) sa clip pločicom i sistemom tihog zatvaranja
35.8. | prije izrade detaljna izmjera i 3D nacrt
XV. SOBA DNEVNE BOLNICE 26A
36 | Stol radni 3400x800xH750 mm | NAZIV, MODEL I KATALOŠKI BROJ PONUĐENOG PROIZVODA: | kom | 1 |  | 0
36.1. | stol radni dimenzija 3400x800xH750 mm
36.2. | ploča stola izrađena od iverice minimalne debljine 36 mm obostrano oplemenjene melaminskom folijom debljine 0,8 mm, završno zaštićen ABS trakom debljine 2 mm, u dekoru po izboru naručitelja
36.3. | ploča stola postavljena na metalnu konstrukciju T oblika, završno plastificirana epoksi prahom srebrne boje
36.4. | ploča stola opremljena PVC provodnikom kablova
36.5. | ploča na strani u prostoru sa zaobljenim uglovima
36.6. | prije izrade detaljna izmjera i 3D nacrt
37 | Ladičar pokretni 430x560xh600 mm | NAZIV, MODEL I KATALOŠKI BROJ PONUĐENOG PROIZVODA: | kom | 1 |  | 0
37.1. | ladičar pokretni 430x560xh600 mm
37.2. | opremljen sa tri ladice, ručkicama i centralnom bravicom
37.3. | postavljen na silikonske kotačiće sa kočnicom, visine 65 mm
37.4. | u potpunosti izrađen od iverice minimalne debljine 18 mm, obostrano oplemenjena melaminskom folijom debljine 0,8 mm, završno zaštićen ABS trakom debljine 2 mm, u dekoru po izboru naručitelja
37.5. | poleđina izrađena od MDF-a, debljine 4 mm, u bijelom dekoru
37.6. | vodilice ladica sa sistemom tihog zatvaranja
37.7. | prije izrade detaljna izmjera i 3D nacrt
38 | Ormar garderobni 350x550xH2100 mm | NAZIV, MODEL I KATALOŠKI BROJ PONUĐENOG PROIZVODA: | kom | 3 |  | 0
38.1. | ormar garderobni dimenzije 350x550xH2100 mm
38.2. | opremljen sa garderobnom cijevi i policama s mogućnošću visinske regulacije, jednokrilnim punim vratima, ručkicom i bravicom
38.3. | postavljen na inox okrugle nogice H=100 mm
38.4. | u potpunosti izrađen od iverice minimalne debljine 18 mm obostrano oplemenjene melaminskom folijom debljine 0,8 mm, završno zaštićen ABS trakom debljine 2 mm, u dekoru po izboru naručitelja
38.5. | police izrađene od iverice minimalne debljine 25 mm, obostrano oplemenjene melaminskom folijom minimalne debljine0,8 mm, završno zaštićen ABS trakom minimalne debljine 2 mm.
38.6. | poleđina izrađena od MDF-a, debljine 4 mm, u bijelom dekoru
38.7. | sve zglobnice (panti) sa clip pločicom i sistemom tihog zatvaranja
38.8. | prije izrade detaljna izmjera i 3D nacrt
39 | Pokretni ormarić za pacijente 600x450xH800 mm | NAZIV, MODEL I KATALOŠKI BROJ PONUĐENOG PROIZVODA: | kom | 3 |  | 0
39.1. | pokretni ormarić za pacijente dimenzije 600x450xH800 mm
39.2. | opremljen s jednom policom i jednom ladicom, te vodilicama ladica metabox Blum sa ublaživačem
39.3. | postavljen na silikonske kotačiće sa kočnicom
39.4. | u potpunosti izrađen od iverice minimalne debljine 18 mm, obostrano oplemenjena melaminskom folijom debljine 0,8 mm, završno zaštićen ABS trakom debljine 2 mm, u dekoru po izboru naručitelja
39.5. | police izrađene od iverice minimalne debljine 25 mm, obostrano oplemenjene melaminskom folijom minimalne debljine0,8 mm, završno zaštićen ABS trakom minimalne debljine 2 mm.
39.6. | sa punim leđima
39.7. | prije izrade detaljna izmjera i 3D nacrt
XVI. SOBA BR. 20 - Ambulanta 6
40 | Stol radni 1600x800xH750 mm | NAZIV, MODEL I KATALOŠKI BROJ PONUĐENOG PROIZVODA: | kom | 1 |  | 0
40.1. | stol radni dimenzija 1600x800xH750 mm
40.2. | ploča stola izrađena od iverice minimalne debljine 36 mm obostrano oplemenjene melaminskom folijom debljine 0,8 mm, završno zaštićen ABS trakom debljine 2 mm, u dekoru po izboru naručitelja
40.3. | ploča stola postavljena na metalnu konstrukciju T oblika, završno plastificirana epoksi prahom srebrne boje
40.4. | ploča stola opremljena PVC provodnikom kablova
40.5. | ploča na strani u prostoru sa zaobljenim uglovima
40.6. | prije izrade detaljna izmjera i 3D nacrt
41 | Ladičar pokretni 430x560xh600 mm | NAZIV, MODEL I KATALOŠKI BROJ PONUĐENOG PROIZVODA: | kom | 1 |  | 0
41.1. | ladičar pokretni 430x560xh600 mm
41.2. | opremljen sa tri ladice, ručkicama i centralnom bravicom
41.3. | postavljen na silikonske kotačiće sa kočnicom, visine 65 mm
41.4. | u potpunosti izrađen od iverice minimalne debljine 18 mm, obostrano oplemenjena melaminskom folijom debljine 0,8 mm, završno zaštićen ABS trakom debljine 2 mm, u dekoru po izboru naručitelja
41.5. | poleđina izrađena od MDF-a, debljine 4 mm, u bijelom dekoru
41.6. | vodilice ladica sa sistemom tihog zatvaranja
41.7. | prije izrade detaljna izmjera i 3D nacrt
42 | Ormar 800x400xH2100 mm | NAZIV, MODEL I KATALOŠKI BROJ PONUĐENOG PROIZVODA: | kom | 2 |  | 0
42.1. | ormar dimenzije 800x400xH210 mm
42.2. | opremljen policama u punoj visini s mogućnošću visinske regulacije, dvokrilnim punim vratima, ručkicama i bravicom
42.3. | postavljen na inox okrugle nogice H=100 mm
42.4. | u potpunosti izrađen od iverice minimalne debljine 18 mm obostrano oplemenjene melaminskom folijom debljine 0,8 mm, završno zaštićen ABS trakom debljine 2 mm, u dekoru po izboru naručitelja
42.5. | police izrađene od iverice minimalne debljine 25 mm, obostrano oplemenjene melaminskom folijom minimalne debljine0,8 mm, završno zaštićen ABS trakom minimalne debljine 2 mm.
42.6. | poleđina izrađena od MDF-a, debljine 4 mm, u bijelom dekoru
42.7. | sve zglobnice (panti) sa clip pločicom i sistemom tihog zatvaranja
42.8. | prije izrade detaljna izmjera i 3D nacrt
XVII. SOBA BR. 19 - Ambulanta 5
43 | Stol radni 1600x800xH750 mm | NAZIV, MODEL I KATALOŠKI BROJ PONUĐENOG PROIZVODA: | kom | 1 |  | 0
43.1. | stol radni dimenzija 1600x800xH750 mm
43.2. | ploča stola izrađena od iverice minimalne debljine 36 mm obostrano oplemenjene melaminskom folijom debljine 0,8 mm, završno zaštićen ABS trakom debljine 2 mm, u dekoru po izboru naručitelja
43.3. | ploča stola postavljena na metalnu konstrukciju T oblika, završno plastificirana epoksi prahom srebrne boje
43.4. | ploča stola opremljena PVC provodnikom kablova
43.5. | ploča na strani u prostoru sa zaobljenim uglovima
43.6. | prije izrade detaljna izmjera i 3D nacrt
44 | Ladičar pokretni 430x560xh600 mm | NAZIV, MODEL I KATALOŠKI BROJ PONUĐENOG PROIZVODA: | kom | 1 |  | 0
44.1. | ladičar pokretni 430x560xh600 mm
44.2. | opremljen sa tri ladice, ručkicama i centralnom bravicom
44.3. | postavljen na silikonske kotačiće sa kočnicom, visine 65 mm
44.4. | u potpunosti izrađen od iverice minimalne debljine 18 mm, obostrano oplemenjena melaminskom folijom debljine 0,8 mm, završno zaštićen ABS trakom debljine 2 mm, u dekoru po izboru naručitelja
44.5. | poleđina izrađena od MDF-a, debljine 4 mm, u bijelom dekoru
44.6. | vodilice ladica sa sistemom tihog zatvaranja
44.7. | prije izrade detaljna izmjera i 3D nacrt
45 | Ormar 800x400xH2100 mm | NAZIV, MODEL I KATALOŠKI BROJ PONUĐENOG PROIZVODA: | kom | 2 |  | 0
45.1. | ormar dimenzije 800x400xH2100 mm
45.2. | opremljen policama u punoj visini s mogućnošću visinske regulacije, dvokrilnim punim vratima, ručkicama i bravicom
45.3. | postavljen na inox okrugle nogice H=100 mm
45.4. | u potpunosti izrađen od iverice minimalne debljine 18 mm obostrano oplemenjene melaminskom folijom debljine 0,8 mm, završno zaštićen ABS trakom debljine 2 mm, u dekoru po izboru naručitelja
45.5. | police izrađene od iverice minimalne debljine 25 mm, obostrano oplemenjene melaminskom folijom minimalne debljine0,8 mm, završno zaštićen ABS trakom minimalne debljine 2 mm.
45.6. | poleđina izrađena od MDF-a, debljine 4 mm, u bijelom dekoru
45.7. | sve zglobnice (panti) sa clip pločicom i sistemom tihog zatvaranja
45.8. | prije izrade detaljna izmjera i 3D nacrt
XVIII. SOBA DNEVNE BOLNICE 26b
46 | Pokretni ormarić za pacijente 600x450xH800 mm | NAZIV, MODEL I KATALOŠKI BROJ PONUĐENOG PROIZVODA: | kom | 3 |  | 0
46.1. | pokretni ormarić za pacijente dimenzije 600x450xH800 mm
46.2. | opremljen s jednom policom i jednom ladicom, te vodilicama ladica metabox Blum sa ublaživačem
46.3. | postavljen na silikonske kotačiće sa kočnicom
46.4. | u potpunosti izrađen od iverice minimalne debljine 18 mm, obostrano oplemenjena melaminskom folijom debljine 0,8 mm, završno zaštićen ABS trakom debljine 2 mm, u dekoru po izboru naručitelja
46.5. | police izrađene od iverice minimalne debljine 25 mm, obostrano oplemenjene melaminskom folijom minimalne debljine0,8 mm, završno zaštićen ABS trakom minimalne debljine 2 mm.
46.6. | sa punim leđima
46.7. | prije izrade detaljna izmjera i 3D nacrt
XIX. SOBA BR. 15 - Ambulanta 4
47 | Stol radni 1600x800xH750 mm | NAZIV, MODEL I KATALOŠKI BROJ PONUĐENOG PROIZVODA: | kom | 1 |  | 0
47.1. | stol radni dimenzija 1600x800xH750 mm
47.2. | ploča stola izrađena od iverice minimalne debljine 36 mm obostrano oplemenjene melaminskom folijom debljine 0,8 mm, završno zaštićen ABS trakom debljine 2 mm, u dekoru po izboru naručitelja
47.3. | ploča stola postavljena na metalnu konstrukciju T oblika, završno plastificirana epoksi prahom srebrne boje
47.4. | ploča stola opremljena PVC provodnikom kablova
47.5. | ploča na strani u prostoru sa zaobljenim uglovima
47.6. | prije izrade detaljna izmjera i 3D nacrt
48 | Ladičar pokretni 430x560xh600 mm | NAZIV, MODEL I KATALOŠKI BROJ PONUĐENOG PROIZVODA: | kom | 1 |  | 0
48.1. | ladičar pokretni 430x560xh600 mm
48.2. | opremljen sa tri ladice, ručkicama i centralnom bravicom
48.3. | postavljen na silikonske kotačiće sa kočnicom, visine 65 mm
48.4. | u potpunosti izrađen od iverice minimalne debljine 18 mm, obostrano oplemenjena melaminskom folijom debljine 0,8 mm, završno zaštićen ABS trakom debljine 2 mm, u dekoru po izboru naručitelja
48.5. | poleđina izrađena od MDF-a, debljine 4 mm, u bijelom dekoru
48.6. | vodilice ladica sa sistemom tihog zatvaranja
48.7. | prije izrade detaljna izmjera i 3D nacrt
49 | Ormar 800x400xH2100 mm | NAZIV, MODEL I KATALOŠKI BROJ PONUĐENOG PROIZVODA: | kom | 2 |  | 0
49.1. | ormar dimenzije 800x400xH2100 mm
49.2. | opremljen policama u punoj visini s mogućnošću visinske regulacije, dvokrilnim punim vratima, ručkicama i bravicom
49.3. | postavljen na inox okrugle nogice H=100 mm
49.4. | u potpunosti izrađen od iverice minimalne debljine 18 mm obostrano oplemenjene melaminskom folijom debljine 0,8 mm, završno zaštićen ABS trakom debljine 2 mm, u dekoru po izboru naručitelja
49.5. | police izrađene od iverice minimalne debljine 25 mm, obostrano oplemenjene melaminskom folijom minimalne debljine0,8 mm, završno zaštićen ABS trakom minimalne debljine 2 mm.
49.6. | poleđina izrađena od MDF-a, debljine 4 mm, u bijelom dekoru
49.7. | sve zglobnice (panti) sa clip pločicom i sistemom tihog zatvaranja
49.8. | prije izrade detaljna izmjera i 3D nacrt
XX. SOBA BR. 14 - Ambulanta 3
50 | Stol radni 1600x800xH750 mm | NAZIV, MODEL I KATALOŠKI BROJ PONUĐENOG PROIZVODA: | kom | 1 |  | 0
50.1. | stol radni dimenzija 1600x800xH750 mm
50.2. | ploča stola izrađena od iverice minimalne debljine 36 mm obostrano oplemenjene melaminskom folijom debljine 0,8 mm, završno zaštićen ABS trakom debljine 2 mm, u dekoru po izboru naručitelja
50.3. | ploča stola postavljena na metalnu konstrukciju T oblika, završno plastificirana epoksi prahom srebrne boje
50.4. | ploča stola opremljena PVC provodnikom kablova
50.5. | ploča na strani u prostoru sa zaobljenim uglovima
50.6. | prije izrade detaljna izmjera i 3D nacrt
51 | Ladičar pokretni 430x560xh600 mm | NAZIV, MODEL I KATALOŠKI BROJ PONUĐENOG PROIZVODA: | kom | 1 |  | 0
51.1. | ladičar pokretni 430x560xh600 mm
51.2. | opremljen sa tri ladice, ručkicama i centralnom bravicom
51.3. | postavljen na silikonske kotačiće sa kočnicom, visine 65 mm
51.4. | u potpunosti izrađen od iverice minimalne debljine 18 mm, obostrano oplemenjena melaminskom folijom debljine 0,8 mm, završno zaštićen ABS trakom debljine 2 mm, u dekoru po izboru naručitelja
51.5. | poleđina izrađena od MDF-a, debljine 4 mm, u bijelom dekoru
51.6. | vodilice ladica sa sistemom tihog zatvaranja
51.7. | prije izrade detaljna izmjera i 3D nacrt
52 | Ormar 800x400xH2100 mm | NAZIV, MODEL I KATALOŠKI BROJ PONUĐENOG PROIZVODA: | kom | 2 |  | 0
52.1. | ormar dimenzije 800x400xH2100 mm
52.2. | opremljen policama u punoj visini s mogućnošću visinske regulacije, dvokrilnim punim vratima, ručkicama i bravicom
52.3. | postavljen na inox okrugle nogice H=100 mm
52.4. | u potpunosti izrađen od iverice minimalne debljine 18 mm obostrano oplemenjene melaminskom folijom debljine 0,8 mm, završno zaštićen ABS trakom debljine 2 mm, u dekoru po izboru naručitelja
52.5. | police izrađene od iverice minimalne debljine 25 mm, obostrano oplemenjene melaminskom folijom minimalne debljine0,8 mm, završno zaštićen ABS trakom minimalne debljine 2 mm.
52.6. | poleđina izrađena od MDF-a, debljine 4 mm, u bijelom dekoru
52.7. | sve zglobnice (panti) sa clip pločicom i sistemom tihog zatvaranja
52.8. | prije izrade detaljna izmjera i 3D nacrt
XXI. SOBA DNEVNE BOLNICE 13A
53 | Stol radni 3400x800xH750 mm | NAZIV, MODEL I KATALOŠKI BROJ PONUĐENOG PROIZVODA: | kom | 1 |  | 0
53.1. | stol radni dimenzija 3400x800xH750 mm
53.2. | ploča stola izrađena od iverice minimalne debljine 36 mm obostrano oplemenjene melaminskom folijom debljine 0,8 mm, završno zaštićen ABS trakom debljine 2 mm, u dekoru po izboru naručitelja
53.3. | ploča stola postavljena na metalnu konstrukciju T oblika, završno plastificirana epoksi prahom srebrne boje
53.4. | ploča stola opremljena PVC provodnikom kablova
53.5. | ploča na strani u prostoru sa zaobljenim uglovima
53.6. | prije izrade detaljna izmjera i 3D nacrt
54 | Ladičar pokretni 430x560xh600 mm | NAZIV, MODEL I KATALOŠKI BROJ PONUĐENOG PROIZVODA: | kom | 1 |  | 0
54.1. | ladičar pokretni 430x560xh600 mm
54.2. | opremljen sa tri ladice, ručkicama i centralnom bravicom
54.3. | postavljen na silikonske kotačiće sa kočnicom, visine 65 mm
54.4. | u potpunosti izrađen od melaminskom folijom iverice minimalne debljine 18 mm, obostrano oplemenjena laminatom debljine 0,8 mm, završno zaštićen ABS trakom debljine 2 mm, u dekoru po izboru naručitelja
54.5. | poleđina izrađena od MDF-a, debljine 4 mm, u bijelom dekoru
54.6. | vodilice ladica sa sistemom tihog zatvaranja
54.7. | prije izrade detaljna izmjera i 3D nacrt
55 | Ormar garderobni 350x550xH2100 mm | NAZIV, MODEL I KATALOŠKI BROJ PONUĐENOG PROIZVODA: | kom | 3 |  | 0
55.1. | ormar garderobni dimenzije 350x550xH2100 mm
55.2. | opremljen sa garderobnom cijevi i policama s mogućnošću visinske regulacije, jednokrilnim punim vratima, ručkicom i bravicom
55.3. | postavljen na inox okrugle nogice H=100 mm
55.4. | u potpunosti izrađen od iverice minimalne debljine 18 mm obostrano oplemenjene melaminskom folijom debljine 0,8 mm, završno zaštićen ABS trakom debljine 2 mm, u dekoru po izboru naručitelja
55.5. | police izrađene od iverice minimalne debljine 25 mm, obostrano oplemenjene melaminskom folijom minimalne debljine0,8 mm, završno zaštićen ABS trakom minimalne debljine 2 mm.
55.6. | poleđina izrađena od MDF-a, debljine 4 mm, u bijelom dekoru
55.7. | sve zglobnice (panti) sa clip pločicom i sistemom tihog zatvaranja
55.8. | prije izrade detaljna izmjera i 3D nacrt
56 | Pokretni ormarić za pacijente 600x450xH800 mm | NAZIV, MODEL I KATALOŠKI BROJ PONUĐENOG PROIZVODA: | kom | 3 |  | 0
56.1. | pokretni ormarić za pacijente dimenzije 600x450xH800 mm
56.2. | opremljen s jednom policom i jednom ladicom, te vodilicama ladica metabox Blum sa ublaživačem
56.3. | postavljen na silikonske kotačiće sa kočnicom
46.4. | u potpunosti izrađen od iverice minimalne debljine 18 mm, obostrano oplemenjena melaminskom folijom debljine 0,8 mm, završno zaštićen ABS trakom debljine 2 mm, u dekoru po izboru naručitelja
46.5. | police izrađene od iverice minimalne debljine 25 mm, obostrano oplemenjene melaminskom folijom minimalne debljine0,8 mm, završno zaštićen ABS trakom minimalne debljine 2 mm.
46.7. | sa punim leđima
46.8. | prije izrade detaljna izmjera i 3D nacrt
XXII. SOBA BR. - Ambulanta 2
57 | Stol radni 1600x800xH750 mm | NAZIV, MODEL I KATALOŠKI BROJ PONUĐENOG PROIZVODA: | kom | 1 |  | 0
57.1. | stol radni dimenzija 1600x800xH750 mm
57.2. | ploča stola izrađena od iverice minimalne debljine 36 mm obostrano oplemenjene melaminskom folijom debljine 0,8 mm, završno zaštićen ABS trakom debljine 2 mm, u dekoru po izboru naručitelja
57.3. | ploča stola postavljena na metalnu konstrukciju T oblika, završno plastificirana epoksi prahom srebrne boje
57.4. | ploča stola opremljena PVC provodnikom kablova
57.5. | ploča na strani u prostoru sa zaobljenim uglovima
57.6. | prije izrade detaljna izmjera i 3D nacrt
58 | Ladičar pokretni 430x560xh600 mm | NAZIV, MODEL I KATALOŠKI BROJ PONUĐENOG PROIZVODA: | kom | 1 |  | 0
58.1. | ladičar pokretni 430x560xh600 mm
58.2. | opremljen sa tri ladice, ručkicama i centralnom bravicom
58.3. | postavljen na silikonske kotačiće sa kočnicom, visine 65 mm
58.4. | u potpunosti izrađen od iverice minimalne debljine 18 mm, obostrano oplemenjena melaminskom folijom debljine 0,8 mm, završno zaštićen ABS trakom debljine 2 mm, u dekoru po izboru naručitelja
58.5. | poleđina izrađena od MDF-a, debljine 4 mm, u bijelom dekoru
58.6. | vodilice ladica sa sistemom tihog zatvaranja
58.7. | prije izrade detaljna izmjera i 3D nacrt
59 | Ormar 800x400xH2100 mm | NAZIV, MODEL I KATALOŠKI BROJ PONUĐENOG PROIZVODA: | kom | 1 |  | 0
59.1. | ormar dimenzije 800x400xH2100 mm
59.2. | opremljen policama u punoj visini s mogućnošću visinske regulacije, dvokrilnim punim vratima, ručkicama i bravicom
59.3. | postavljen na inox okrugle nogice H=100 mm
59.4. | u potpunosti izrađen od iverice minimalne debljine 18 mm obostrano oplemenjene melaminskom folijom debljine 0,8 mm, završno zaštićen ABS trakom debljine 2 mm, u dekoru po izboru naručitelja
59.5. | police izrađene od iverice minimalne debljine 25 mm, obostrano oplemenjene melaminskom folijom minimalne debljine0,8 mm, završno zaštićen ABS trakom minimalne debljine 2 mm.
59.6. | poleđina izrađena od MDF-a, debljine 4 mm, u bijelom dekoru
59.7. | sve zglobnice (panti) sa clip pločicom i sistemom tihog zatvaranja
59.8. | prije izrade detaljna izmjera i 3D nacrt
XXIII. SOBA BR. - Ambulanta 1
60 | Stol radni 1600x800xH750 mm | NAZIV, MODEL I KATALOŠKI BROJ PONUĐENOG PROIZVODA: | kom | 1 |  | 0
60.1. | stol radni dimenzija 1600x800xH750 mm
60.2. | ploča stola izrađena od iverice minimalne debljine 36 mm obostrano oplemenjene melaminskom folijom debljine 0,8 mm, završno zaštićen ABS trakom debljine 2 mm, u dekoru po izboru naručitelja
60.3. | ploča stola postavljena na metalnu konstrukciju T oblika, završno plastificirana epoksi prahom srebrne boje
60.4. | ploča stola opremljena PVC provodnikom kablova
60.5. | ploča na strani u prostoru sa zaobljenim uglovima
60.6. | prije izrade detaljna izmjera i 3D nacrt
61 | Ladičar pokretni 430x560xh600 mm | NAZIV, MODEL I KATALOŠKI BROJ PONUĐENOG PROIZVODA: | kom | 1 |  | 0
61.1. | ladičar pokretni 430x560xh600 mm
61.2. | opremljen sa tri ladice, ručkicama i centralnom bravicom
61.3. | postavljen na silikonske kotačiće sa kočnicom, visine 65 mm
61.4. | u potpunosti izrađen od iverice minimalne debljine 18 mm, obostrano oplemenjena melaminskom folijom debljine 0,8 mm, završno zaštićen ABS trakom debljine 2 mm, u dekoru po izboru naručitelja
61.5. | poleđina izrađena od MDF-a, debljine 4 mm, u bijelom dekoru
61.6. | vodilice ladica sa sistemom tihog zatvaranja
61.7. | prije izrade detaljna izmjera i 3D nacrt
62 | Ormar 800x400xH2100 mm | NAZIV, MODEL I KATALOŠKI BROJ PONUĐENOG PROIZVODA: | kom | 2 |  | 0
62.1. | ormar dimenzije 800x400xH2100 mm
62.2. | opremljen policama u punoj visini s mogućnošću visinske regulacije, dvokrilnim punim vratima, ručkicama i bravicom
62.3. | postavljen na inox okrugle nogice H=100 mm
62.4. | u potpunosti izrađen od iverice minimalne debljine 18 mm obostrano oplemenjene melaminskom folijom debljine 0,8 mm, završno zaštićen ABS trakom debljine 2 mm, u dekoru po izboru naručitelja
62.5. | police izrađene od iverice minimalne debljine 25 mm, obostrano oplemenjene melaminskom folijom minimalne debljine0,8 mm, završno zaštićen ABS trakom minimalne debljine 2 mm.
62.6. | poleđina izrađena od MDF-a, debljine 4 mm, u bijelom dekoru
62.7. | sve zglobnice (panti) sa clip pločicom i sistemom tihog zatvaranja
62.8. | prije izrade detaljna izmjera i 3D nacrt
|  |  | UKUPNO (bez PDV-a): |  |  | 0
|  |  | PDV (25 %): |  |  | 0
|  |  | SVEUKUPNO (s PDV-om): |  |  | 0

## DB - 3.kat
1. GRUPA
Namještaj izrađen po mjeri za potrebe dnevnih bolnica i jednodnevnih kirurgija
IV. | KAT 3.
RED. BROJ | NAZIV I OPIS PREDMETA NABAVE | PONUĐENE TEHNIČKE SPECIFIKACIJE | JEDIN. MJERE | KOLIČINA | JEDINIČNA CIJENA (bez PDV-a) | UKUPNO (bez PDV-a)
I. PRIJEMNI PROSTOR
1 | Prijemni radni pult 3200x2200x750-1100 mm | NAZIV, MODEL I KATALOŠKI BROJ PONUĐENOG PROIZVODA: | kom | 1 |  | 0
1.1. | prijemni radni pult "L" oblika dimenzije 3200x2200x750-1100 mm
1.2. | donji dio izrađen iz tri segmenta visine 750 + 1100 mm
1.3. | na pult se postavlja staklena barijera na inox stupovima sa odgovarajućim nosačima (obavezno sigurnosno straklo sa brušenim rubovima)
1.4. | u potpunosti izrađen od vlagootporne iverice minimalne debljine 18 mm i radne ploče minimalne debljine 25mm obostrano oplemenjena laminatom debljine 0,8 mm, završno zaštićen ABS trakom debljine 2 mm, u dekoru po izboru naručitelja
1.5. | radna ploča izrađena od vlagootporne ploče minimalne debljine 38 mm jednostrano oplemenjene laminatom debljine 0,8 mm
1.6. | ploča opremljena PVC provodnikom kablova
1.7. | prije izrade detaljna izmjera i 3D nacrt
2 | Ladičar pokretni 430x560xh600 mm | NAZIV, MODEL I KATALOŠKI BROJ PONUĐENOG PROIZVODA: | kom | 3 |  | 0
2.1. | ladičar pokretni 430x560xh600 mm
2.2. | opremljen sa tri ladice, ručkicama i centralnom bravicom
2.3. | postavljen na silikonske kotačiće sa kočnicom, visine 65 mm
2.4. | u potpunosti izrađen od vlagootporne iverice minimalne debljine 18 mm, obostrano oplemenjena laminatom debljine 0,8 mm, završno zaštićen ABS trakom debljine 2 mm, u dekoru po izboru naručitelja
2.5. | poleđina izrađena od MDF-a, debljine 4 mm, u bijelom dekoru
2.6. | vodilice ladica sa sistemom tihog zatvaranja
2.7. | prije izrade detaljna izmjera i 3D nacrt
3 | Komoda 800x400xH1100 mm | NAZIV, MODEL I KATALOŠKI BROJ PONUĐENOG PROIZVODA: | kom | 3 |  | 0
3.1. | komoda dimenzija 800x400xH1100 mm
3.2. | opremljena policama u punoj visini s mogućnošću visinske regulacije, dvokrilnim punim vratima, ručkicama i bravicom
3.3. | postavljena na inox okrugle nogice H=100 mm
3.4. | u potpunosti izrađena od vlagootporne iverice minimalne debljine 18 mm, obostrano oplemenjena laminatom debljine 0,8 mm, završno zaštićen ABS trakom debljine 2 mm, u dekoru po izboru naručitelja
3.5. | police izrađene od vlagootporne iverice minimalne debljine 25 mm, obostrano oplemenjene laminatom minimalne debljine0,8 mm, završno zaštićen ABS trakom minimalne debljine 2 mm.
3.6. | poleđina izrađena od MDF-a, debljine 4 mm, u bijelom dekoru
3.7. | sve zglobnice (panti) sa clip pločicom i sistemom tihog zatvaranja
3.8. | prije izrade detaljna izmjera i 3D nacrt
II. SOBA GLAVNE SESTRE
4 | Stol radni 1600x800xH750 mm | NAZIV, MODEL I KATALOŠKI BROJ PONUĐENOG PROIZVODA: | kom | 1 |  | 0
4.1. | stol radni dimenzija 1600x800xH750 mm
4.2. | ploča stola izrađena od vlagootporne iverice minimalne debljine 36 mm obostrano oplemenjene laminatom debljine 0,8 mm, završno zaštićen ABS trakom debljine 2 mm, u dekoru po izboru naručitelja
4.3. | ploča stola postavljena na metalnu konstrukciju T oblika, završno plastificirana epoksi prahom srebrne boje
4.4. | ploča stola opremljena PVC provodnikom kablova
4.5. | ploča na strani u prostoru sa zaobljenim uglovima
4.6. | prije izrade detaljna izmjera i 3D nacrt
5 | Ladičar pokretni 430x560xh600 mm | NAZIV, MODEL I KATALOŠKI BROJ PONUĐENOG PROIZVODA: | kom | 1 |  | 0
5.1. | ladičar pokretni 430x560xh600 mm
5.2. | opremljen sa tri ladice, ručkicama i centralnom bravicom
5.3. | postavljen na silikonske kotačiće sa kočnicom, visine 65 mm
5.4. | u potpunosti izrađen od vlagootporne iverice minimalne debljine 18 mm, obostrano oplemenjena laminatom debljine 0,8 mm, završno zaštićen ABS trakom debljine 2 mm, u dekoru po izboru naručitelja
5.5. | poleđina izrađena od MDF-a, debljine 4 mm, u bijelom dekoru
5.6. | vodilice ladica sa sistemom tihog zatvaranja
5.7. | prije izrade detaljna izmjera i 3D nacrt
6 | Ormar garderobni 600x600xH2100 mm | NAZIV, MODEL I KATALOŠKI BROJ PONUĐENOG PROIZVODA: | kom | 1 |  | 0
6.1. | ormar garderobni dimenzije 600x600xH2100 mm
6.2. | opremljen sa garderobnom cijevi i policama s mogućnošću visinske regulacije, jednokrilnim punim vratima, ručkicom i bravicom
6.3. | postavljen na inox okrugle nogice H=100 mm
6.4. | u potpunosti izrađen od vlagootporne iverice minimalne debljine 18 mm obostrano oplemenjene laminatom debljine 0,8 mm, završno zaštićen ABS trakom debljine 2 mm, u dekoru po izboru naručitelja
6.5. | police izrađene od vlagootporne iverice minimalne debljine 25 mm, obostrano oplemenjene laminatom minimalne debljine0,8 mm, završno zaštićen ABS trakom minimalne debljine 2 mm.
6.6. | poleđina izrađena od MDF-a, debljine 4 mm, u bijelom dekoru
6.7. | sve zglobnice (panti) sa clip pločicom i sistemom tihog zatvaranja
6.8. | prije izrade detaljna izmjera i 3D nacrt
7 | Ormar 750x600xH2100 mm | NAZIV, MODEL I KATALOŠKI BROJ PONUĐENOG PROIZVODA: | kom | 1 |  | 0
7.1. | ormar dimenzije 750x600xH2100 mm
7.2. | opremljen policama u punoj visini s mogućnošću visinske regulacije, dvokrilnim punim vratima, ručkicama i bravicom
7.3. | postavljen na inox okrugle nogice H=100 mm
7.4. | u potpunosti izrađen od vlagootporne iverice minimalne debljine 18 mm obostrano oplemenjene laminatom debljine 0,8 mm, završno zaštićen ABS trakom debljine 2 mm, u dekoru po izboru naručitelja
7.5. | police izrađene od vlagootporne iverice minimalne debljine 25 mm, obostrano oplemenjene laminatom minimalne debljine0,8 mm, završno zaštićen ABS trakom minimalne debljine 2 mm.
7.6. | poleđina izrađena od MDF-a, debljine 4 mm, u bijelom dekoru
7.7. | sve zglobnice (panti) sa clip pločicom i sistemom tihog zatvaranja
7.8. | prije izrade detaljna izmjera i 3D nacrt
8 | Komoda 1400x500xH1100 mm | NAZIV, MODEL I KATALOŠKI BROJ PONUĐENOG PROIZVODA: | kom | 1 |  | 0
8.1. | komoda dimenzija 1400x500xH1100 mm
8.2. | opremljena policama u punoj visini s mogućnošću visineske regulacije, trokrilnim punim vratima, ručkicama i bravicom
8.3. | postavljena na inox okrugle nogice H=100 mm
8.4. | u potpunosti izrađena od vlagootporne iverice minimalne debljine 18 mm, obostrano oplemenjena laminatom debljine 0,8 mm, završno zaštićen ABS trakom debljine 2 mm, u dekoru po izboru naručitelja
8.5. | police izrađene od vlagootporne iverice minimalne debljine 25 mm, obostrano oplemenjene laminatom minimalne debljine0,8 mm, završno zaštićen ABS trakom minimalne debljine 2 mm.
8.6. | poleđina izrađena od MDF-a, debljine 4 mm, u bijelom dekoru
8.7. | sve zglobnice (panti) sa clip pločicom i sistemom tihog zatvaranja
8.8. | prije izrade detaljna izmjera i 3D nacrt
III. SOBA GLAVNOG LIJEČNIKA
9 | Stol radni 1600x800xH750 mm | NAZIV, MODEL I KATALOŠKI BROJ PONUĐENOG PROIZVODA: | kom | 1 |  | 0
9.1. | stol radni dimenzija 1600x800xH750 mm
9.2. | ploča stola izrađena od vlagootporne iverice minimalne debljine 36 mm obostrano oplemenjene laminatom debljine 0,8 mm, završno zaštićen ABS trakom debljine 2 mm, u dekoru po izboru naručitelja
9.3. | ploča stola postavljena na metalnu konstrukciju T oblika, završno plastificirana epoksi prahom srebrne boje
9.4. | ploča stola opremljena PVC provodnikom kablova
9.5. | ploča na strani u prostoru sa zaobljenim uglovima
9.6. | prije izrade detaljna izmjera i 3D nacrt
10 | Ladičar pokretni 430x560xh600 mm | NAZIV, MODEL I KATALOŠKI BROJ PONUĐENOG PROIZVODA: | kom | 1 |  | 0
10.1. | ladičar pokretni 430x560xh600 mm
10.2. | opremljen sa tri ladice, ručkicama i centralnom bravicom
10.3. | postavljen na silikonske kotačiće sa kočnicom, visine 65 mm
10.4. | u potpunosti izrađen od vlagootporne iverice minimalne debljine 18 mm, obostrano oplemenjena laminatom debljine 0,8 mm, završno zaštićen ABS trakom debljine 2 mm, u dekoru po izboru naručitelja
10.5. | poleđina izrađena od MDF-a, debljine 4 mm, u bijelom dekoru
10.6. | vodilice ladica sa sistemom tihog zatvaranja
10.7. | prije izrade detaljna izmjera i 3D nacrt
11 | Ormar garderobni 800x600xH2100 mm | NAZIV, MODEL I KATALOŠKI BROJ PONUĐENOG PROIZVODA: | kom | 1 |  | 0
11.1. | ormar garderobni dimenzije 800x600xH2100 mm
11.2. | opremljen sa garderobnom cijevi i policama s mogućnošću visinske regulacije, dvokrilnim punim vratima, ručkicama i bravicom
11.3. | postavljen na inox okrugle nogice H=100 mm
11.4. | u potpunosti izrađen od vlagootporne iverice minimalne debljine 18 mm obostrano oplemenjene laminatom debljine 0,8 mm, završno zaštićen ABS trakom debljine 2 mm, u dekoru po izboru naručitelja
11.5. | police izrađene od vlagootporne iverice minimalne debljine 25 mm, obostrano oplemenjene laminatom minimalne debljine0,8 mm, završno zaštićen ABS trakom minimalne debljine 2 mm.
11.6. | poleđina izrađena od MDF-a, debljine 4 mm, u bijelom dekoru
11.7. | sve zglobnice (panti) sa clip pločicom i sistemom tihog zatvaranja
11.8. | prije izrade detaljna izmjera i 3D nacrt
12 | Ormar 800x600xH2100 mm | NAZIV, MODEL I KATALOŠKI BROJ PONUĐENOG PROIZVODA: | kom | 1 |  | 0
12.1. | ormar dimenzije 800x600xH2100 mm
12.2. | opremljen policama u punoj visini s mogućnošću visinske regulacije, dvokrilnim punim vratima, ručkicama i bravicom
12.3. | postavljen na inox okrugle nogice H=100 mm
12.4. | u potpunosti izrađen od vlagootporne iverice minimalne debljine 18 mm obostrano oplemenjene laminatom debljine 0,8 mm, završno zaštićen ABS trakom debljine 2 mm, u dekoru po izboru naručitelja
12.5. | police izrađene od vlagootporne iverice minimalne debljine 25 mm, obostrano oplemenjene laminatom minimalne debljine0,8 mm, završno zaštićen ABS trakom minimalne debljine 2 mm.
12.6. | poleđina izrađena od MDF-a, debljine 4 mm, u bijelom dekoru
12.7. | sve zglobnice (panti) sa clip pločicom i sistemom tihog zatvaranja
12.8. | prije izrade detaljna izmjera i 3D nacrt
IV. SOBA ANESTEZIOLOGA
13 | Stol radni 1600x800xH750 mm | NAZIV, MODEL I KATALOŠKI BROJ PONUĐENOG PROIZVODA: | kom | 1 |  | 0
13.1. | stol radni dimenzija 1600x800xH750 mm
13.2. | ploča stola izrađena od vlagootporne iverice minimalne debljine 36 mm obostrano oplemenjene laminatom debljine 0,8 mm, završno zaštićen ABS trakom debljine 2 mm, u dekoru po izboru naručitelja
13.3. | ploča stola postavljena na metalnu konstrukciju T oblika, završno plastificirana epoksi prahom srebrne boje
13.4. | ploča stola opremljena PVC provodnikom kablova
13.5. | ploča na strani u prostoru sa zaobljenim uglovima
13.6. | prije izrade detaljna izmjera i 3D nacrt
14 | Ladičar pokretni 430x560xh600 mm | NAZIV, MODEL I KATALOŠKI BROJ PONUĐENOG PROIZVODA: | kom | 1 |  | 0
14.1. | ladičar pokretni 430x560xh600 mm
14.2. | opremljen sa tri ladice, ručkicama i centralnom bravicom
14.3. | postavljen na silikonske kotačiće sa kočnicom, visine 65 mm
14.4. | u potpunosti izrađen od vlagootporne iverice minimalne debljine 18 mm, obostrano oplemenjena laminatom debljine 0,8 mm, završno zaštićen ABS trakom debljine 2 mm, u dekoru po izboru naručitelja
14.5. | poleđina izrađena od MDF-a, debljine 4 mm, u bijelom dekoru
14.6. | vodilice ladica sa sistemom tihog zatvaranja
14.7. | prije izrade detaljna izmjera i 3D nacrt
15 | Ormar 800x550xH2100 mm | NAZIV, MODEL I KATALOŠKI BROJ PONUĐENOG PROIZVODA: | kom | 1 |  | 0
15.1. | ormar dimenzije 800x550xH2100 mm
15.2. | opremljen policama u punoj visini s mogućnošću visinske regulacije, dvokrilnim punim vratima, ručkicama i bravicom
15.3. | postavljen na inox okrugle nogice H=100 mm
15.4. | u potpunosti izrađen od vlagootporne iverice minimalne debljine 18 mm obostrano oplemenjene laminatom debljine 0,8 mm, završno zaštićen ABS trakom debljine 2 mm, u dekoru po izboru naručitelja
15.5. | police izrađene od vlagootporne iverice minimalne debljine 25 mm, obostrano oplemenjene laminatom minimalne debljine0,8 mm, završno zaštićen ABS trakom minimalne debljine 2 mm.
15.6. | poleđina izrađena od MDF-a, debljine 4 mm, u bijelom dekoru
15.7. | sve zglobnice (panti) sa clip pločicom i sistemom tihog zatvaranja
15.8. | prije izrade detaljna izmjera i 3D nacrt
16 | Ormar garderobni 800x550xH2100 mm | NAZIV, MODEL I KATALOŠKI BROJ PONUĐENOG PROIZVODA: | kom | 1 |  | 0
16.1. | ormar garderobni dimenzije 800x550xH2100 mm
16.2. | opremljen sa garderobnom cijevi i policama s mogućnošću visinske regulacije, jednokrilnim punim vratima, ručkicom i bravicom
16.3. | postavljen na inox okrugle nogice H=100 mm
16.4. | u potpunosti izrađen od vlagootporne iverice minimalne debljine 18 mm obostrano oplemenjene laminatom debljine 0,8 mm, završno zaštićen ABS trakom debljine 2 mm, u dekoru po izboru naručitelja
16.5. | police izrađene od vlagootporne iverice minimalne debljine 25 mm, obostrano oplemenjene laminatom minimalne debljine0,8 mm, završno zaštićen ABS trakom minimalne debljine 2 mm.
16.6. | poleđina izrađena od MDF-a, debljine 4 mm, u bijelom dekoru
16.7. | sve zglobnice (panti) sa clip pločicom i sistemom tihog zatvaranja
16.8. | prije izrade detaljna izmjera i 3D nacrt
V. DONJA ENDOSKOPIJA 2
17 | Ormar 800x550xH2100 mm | NAZIV, MODEL I KATALOŠKI BROJ PONUĐENOG PROIZVODA: | kom | 3 |  | 0
17.1. | ormar dimenzije 800x550xH2100 mm
17.2. | opremljen policama u punoj visini s mogućnošću visinske regulacije, dvokrilnim punim vratima, ručkicama i bravicom
17.3. | postavljen na inox okrugle nogice H=100 mm
17.4. | u potpunosti izrađen od vlagootporne iverice minimalne debljine 18 mm obostrano oplemenjene laminatom debljine 0,8 mm, završno zaštićen ABS trakom debljine 2 mm, u dekoru po izboru naručitelja
17.5. | police izrađene od vlagootporne iverice minimalne debljine 25 mm, obostrano oplemenjene laminatom minimalne debljine0,8 mm, završno zaštićen ABS trakom minimalne debljine 2 mm.
17.6. | poleđina izrađena od MDF-a, debljine 4 mm, u bijelom dekoru
17.7. | sve zglobnice (panti) sa clip pločicom i sistemom tihog zatvaranja
17.8. | prije izrade detaljna izmjera i 3D nacrt
VI. DONJA ENDOSKOPIJA 1
18 | Ormar 800x550xH2100 mm | NAZIV, MODEL I KATALOŠKI BROJ PONUĐENOG PROIZVODA: | kom | 3 |  | 0
18.1. | ormar dimenzije 800x550xH2100 mm
18.2. | opremljen policama u punoj visini s mogućnošću visinske regulacije, dvokrilnim punim vratima, ručkicama i bravicom
18.3. | postavljen na inox okrugle nogice H=100 mm
18.4. | u potpunosti izrađen od vlagootporne iverice minimalne debljine 18 mm obostrano oplemenjene laminatom debljine 0,8 mm, završno zaštićen ABS trakom debljine 2 mm, u dekoru po izboru naručitelja
18.5. | police izrađene od vlagootporne iverice minimalne debljine 25 mm, obostrano oplemenjene laminatom minimalne debljine0,8 mm, završno zaštićen ABS trakom minimalne debljine 2 mm.
18.6. | poleđina izrađena od MDF-a, debljine 4 mm, u bijelom dekoru
18.7. | sve zglobnice (panti) sa clip pločicom i sistemom tihog zatvaranja
18.8. | prije izrade detaljna izmjera i 3D nacrt
VII. ODMOR OSOBLJA
19 | Kuhinja 2650x600xH860+700 mm | NAZIV, MODEL I KATALOŠKI BROJ PONUĐENOG PROIZVODA: | kom | 1 |  | 0
19.1. | kuhinja dimenzije 2650x600xH860+700 mm
19.2. | kuhinja opremljena električnim uređajima najmanjeg energetskog razreda F, i to: - samostojeći hladnjak - samostojeća perilica posuđa - domino ploča 2x | NAZIV, MODEL I KATALOŠKI BROJ PONUĐENOG PROIZVODA:
19.3. | u donjem dijelu kuhinje samostojeći hladnjak, samostojeća perilica posuđa, ladičar i element za sudoper
19.4. | na radnoj ploči domino ploča i okrugli sudoper
19.5. | ladičar: - sa četiri ladice - vodilicama ladica metabox Blum sa ublaživačem - u gornjoj ladici umetak za pribor za jelo
19.6. | gornji elementi opremljeni: - jednom policom sa mogućnošću visinske regulacije i - dvokrilnim punim vratima s ručkicama
19.7. | kuhinja postavljena na inox okrugle nogice H=100 mm
19.8. | u potpunosti izrađena od vlagootporne iverice minimalne debljine 18 mm obostrano oplemenjene laminatom debljine 0,8 mm, završno zaštićen ABS trakom debljine 2 mm, u dekoru po izboru naručitelja
19.9. | police izrađene od vlagootporne iverice minimalne debljine 25 mm, obostrano oplemenjene laminatom minimalne debljine0,8 mm, završno zaštićen ABS trakom minimalne debljine 2 mm.
19.10. | poleđina izrađena od MDF-a, debljine 4 mm, u bijelom dekoru
19.11. | radna ploča izrađena od vlagootporne ploče minimalne debljine 38 mm jednostrano oplemenjene laminatom debljine 0,8 mm
19.12. | sve zglobnice (panti) sa clip pločicom i sistemom tihog zatvaranja
19.13. | prije izrade detaljna izmjera i 3D nacrt
20 | Okrugli stol promjera 1400 mm | NAZIV, MODEL I KATALOŠKI BROJ PONUĐENOG PROIZVODA: | kom | 1 |  | 0
20.1. | okrugli stol promjera 1400 mm
20.2. | postavljen na metalno postolje
20.3. | u postpunosti izrađen od vlagootporne iverice minimalne debljine 36 mm obostrano oplemenjene laminatom debljine 0,8 mm, završno zaštićen ABS trakom debljine 2 mm, u dekoru po izboru naručitelja
20.4. | prije izrade detaljna izmjera i 3D nacrt
VIII. SOBA 11A - RAD LIJEČNIKA
21 | Stol radni 3000x800xH750 mm | NAZIV, MODEL I KATALOŠKI BROJ PONUĐENOG PROIZVODA: | kom | 2 |  | 0
21.1. | stol radni dimenzija 3000x800xH750 mm
21.2. | ploča stola izrađena od vlagootporne iverice minimalne debljine 36 mm obostrano oplemenjene laminatom debljine 0,8 mm, završno zaštićen ABS trakom debljine 2 mm, u dekoru po izboru naručitelja
21.3. | ploča stola postavljena na metalnu konstrukciju T oblika, završno plastificirana epoksi prahom srebrne boje
21.4. | ploča stola opremljena PVC provodnikom kablova
21.5. | ploča na strani u prostoru sa zaobljenim uglovima
21.6. | prije izrade detaljna izmjera i 3D nacrt
22 | Ladičar pokretni 430x560xh600 mm | NAZIV, MODEL I KATALOŠKI BROJ PONUĐENOG PROIZVODA: | kom | 6 |  | 0
22.1. | ladičar pokretni 430x560xh600 mm
22.2. | opremljen sa tri ladice, ručkicama i centralnom bravicom
22.3. | postavljen na silikonske kotačiće sa kočnicom, visine 65 mm
22.4. | u potpunosti izrađen od vlagootporne iverice minimalne debljine 18 mm, obostrano oplemenjena laminatom debljine 0,8 mm, završno zaštićen ABS trakom debljine 2 mm, u dekoru po izboru naručitelja
22.5. | poleđina izrađena od MDF-a, debljine 4 mm, u bijelom dekoru
22.6. | vodilice ladica sa sistemom tihog zatvaranja
22.7. | prije izrade detaljna izmjera i 3D nacrt
23 | Ormar 750x400xH2100 mm | NAZIV, MODEL I KATALOŠKI BROJ PONUĐENOG PROIZVODA: | kom | 3 |  | 0
23.1. | ormar dimenzije 750x400xH2100 mm
23.2. | opremljen policama u punoj visini s mogućnošću visinske regulacije, dvokrilnim punim vratima, ručkicama i bravicom
23.3. | postavljen na inox okrugle nogice H=100 mm
23.4. | u potpunosti izrađen od vlagootporne iverice minimalne debljine 18 mm obostrano oplemenjene laminatom debljine 0,8 mm, završno zaštićen ABS trakom debljine 2 mm, u dekoru po izboru naručitelja
23.5. | police izrađene od vlagootporne iverice minimalne debljine 25 mm, obostrano oplemenjene laminatom minimalne debljine0,8 mm, završno zaštićen ABS trakom minimalne debljine 2 mm.
23.6. | poleđina izrađena od MDF-a, debljine 4 mm, u bijelom dekoru
23.7. | sve zglobnice (panti) sa clip pločicom i sistemom tihog zatvaranja
23.8. | prije izrade detaljna izmjera i 3D nacrt
IX. KUHINJA - SOBA BR. 17
24 | Kuhinja 2650x600xH860+700 mm | NAZIV, MODEL I KATALOŠKI BROJ PONUĐENOG PROIZVODA: | kom | 1 |  | 0
24.1. | kuhinja dimenzije 2650x600xH860+700 mm
24.2. | kuhinja opremljena električnim uređajima najmanjeg energetskog razreda F, i to: - samostojeći hladnjak - samostojeća perilica posuđa - domino ploča 2x | NAZIV, MODEL I KATALOŠKI BROJ PONUĐENOG PROIZVODA:
24.3. | u donjem dijelu kuhinje samostojeći hladnjak, samostojeća perilica posuđa, ladičar i element za sudoper
24.4. | na radnoj ploči domino ploča i okrugli sudoper
24.5. | ladičar: - sa četiri ladice - vodilicama ladica metabox Blum sa ublaživačem - u gornjoj ladici umetak za pribor za jelo
24.6. | gornji elementi opremljeni: - jednom policom sa mogućnošću visinske regulacije i - dvokrilnim punim vratima s ručkicama
24.7. | kuhinja postavljena na inox okrugle nogice H=100 mm
24.8. | u potpunosti izrađena od vlagootporne iverice minimalne debljine 18 mm obostrano oplemenjene laminatom debljine 0,8 mm, završno zaštićen ABS trakom debljine 2 mm, u dekoru po izboru naručitelja
24.10. | police izrađene od vlagootporne iverice minimalne debljine 25 mm, obostrano oplemenjene laminatom minimalne debljine0,8 mm, završno zaštićen ABS trakom minimalne debljine 2 mm.
24.11. | poleđina izrađena od MDF-a, debljine 4 mm, u bijelom dekoru
24.12. | radna ploča izrađena od vlagootporne ploče minimalne debljine 38 mm jednostrano oplemenjene laminatom debljine 0,8 mm s prednjim zaobljenim rubom
24.13. | sve zglobnice (panti) sa clip pločicom i sistemom tihog zatvaranja
24.14. | prije izrade detaljna izmjera i 3D nacrt
X. KUHINJA - SOBA BR. 17A
25 | Kuhinja 2650x600xH860+700 mm | NAZIV, MODEL I KATALOŠKI BROJ PONUĐENOG PROIZVODA: | kom | 1 |  | 0
25.1. | kuhinja dimenzije 2650x600xH860+700 mm
25.2. | kuhinja opremljena električnim uređajima najmanjeg energetskog razreda F, i to: - samostojeći hladnjak - samostojeća perilica posuđa - domino ploča 2x | NAZIV, MODEL I KATALOŠKI BROJ PONUĐENOG PROIZVODA:
25.3. | u donjem dijelu kuhinje samostojeći hladnjak, samostojeća perilica posuđa, ladičar i element za sudoper
25.4. | na radnoj ploči domino ploča i okrugli sudoper
25.5. | ladičar: - sa četiri ladice - vodilicama ladica metabox Blum sa ublaživačem - u gornjoj ladici umetak za pribor za jelo
25.6. | gornji elementi opremljeni: - jednom policom sa mogućnošću visinske regulacije i - dvokrilnim punim vratima s ručkicama
25.7. | kuhinja postavljena na inox okrugle nogice H=100 mm
25.8. | u potpunosti izrađena od vlagootporne iverice minimalne debljine 18 mm obostrano oplemenjene laminatom debljine 0,8 mm, završno zaštićen ABS trakom debljine 2 mm, u dekoru po izboru naručitelja
25.9. | police izrađene od vlagootporne iverice minimalne debljine 25 mm, obostrano oplemenjene laminatom minimalne debljine0,8 mm, završno zaštićen ABS trakom minimalne debljine 2 mm.
25.10. | poleđina izrađena od MDF-a, debljine 4 mm, u bijelom dekoru
25.11. | radna ploča izrađena od vlagootporne ploče minimalne debljine 38 mm jednostrano oplemenjene laminatom debljine 0,8 mm s prednjim zaobljenim rubom
25.12. | sve zglobnice (panti) sa clip pločicom i sistemom tihog zatvaranja
25.13. | prije izrade detaljna izmjera i 3D nacrt
26 | Okrugli stol promjera 1400 mm | NAZIV, MODEL I KATALOŠKI BROJ PONUĐENOG PROIZVODA: | kom | 1 |  | 0
26.1. | okrugli stol promjera 1400 mm
26.2. | postavljen na metalno postolje
26.3. | u postpunosti izrađen od vlagootporne iverice minimalne debljine 36 mm obostrano oplemenjene laminatom debljine 0,8 mm, završno zaštićen ABS trakom debljine 2 mm, u dekoru po izboru naručitelja
26.4. | prije izrade detaljna izmjera i 3D nacrt
XI. SPREMIŠTE SOBA 17B
27 | Ormar 750x600xH2100 mm | NAZIV, MODEL I KATALOŠKI BROJ PONUĐENOG PROIZVODA: | kom | 11 |  | 0
27.1. | ormar dimenzije 750x600xH2100 mm
27.2. | opremljen policama u punoj visini s mogućnošću visinske regulacije, dvokrilnim punim vratima, ručkicama i bravicom
27.3. | postavljen na inox okrugle nogice H=100 mm
27.4. | u potpunosti izrađen od vlagootporne iverice minimalne debljine 18 mm obostrano oplemenjene laminatom debljine 0,8 mm, završno zaštićen ABS trakom debljine 2 mm, u dekoru po izboru naručitelja
27.5. | police izrađene od vlagootporne iverice minimalne debljine 25 mm, obostrano oplemenjene laminatom minimalne debljine0,8 mm, završno zaštićen ABS trakom minimalne debljine 2 mm.
27.6. | poleđina izrađena od MDF-a, debljine 4 mm, u bijelom dekoru
27.7. | sve zglobnice (panti) sa clip pločicom i sistemom tihog zatvaranja
27.8. | prije izrade detaljna izmjera i 3D nacrt
XII. INSTRUMENTI SOBA 22
28 | Ormar 750x600xH2100 mm | NAZIV, MODEL I KATALOŠKI BROJ PONUĐENOG PROIZVODA: | kom | 3 |  | 0
28.1. | ormar dimenzije 750x600xH2100 mm
28.2. | opremljen policama u punoj visini s mogućnošću visinske regulacije, dvokrilnim punim vratima, ručkicama i bravicom
28.3. | postavljen na inox okrugle nogice H=100 mm
28.4. | u potpunosti izrađen od vlagootporne iverice minimalne debljine 18 mm obostrano oplemenjene laminatom debljine 0,8 mm, završno zaštićen ABS trakom debljine 2 mm, u dekoru po izboru naručitelja
28.5. | police izrađene od vlagootporne iverice minimalne debljine 25 mm, obostrano oplemenjene laminatom minimalne debljine0,8 mm, završno zaštićen ABS trakom minimalne debljine 2 mm.
28.6. | poleđina izrađena od MDF-a, debljine 4 mm, u bijelom dekoru
28.7. | sve zglobnice (panti) sa clip pločicom i sistemom tihog zatvaranja
28.8. | prije izrade detaljna izmjera i 3D nacrt
XIII. SPREMIŠTE SOBA 23
29 | Ormar 800x600xH2100 mm | NAZIV, MODEL I KATALOŠKI BROJ PONUĐENOG PROIZVODA: | kom | 10 |  | 0
29.1. | ormar dimenzije 800x600xH2100 mm
29.2. | opremljen policama u punoj visini s mogućnošću visinske regulacije, dvokrilnim punim vratima, ručkicama i bravicom
29.3. | postavljen na inox okrugle nogice H=100 mm
29.4. | u potpunosti izrađen od vlagootporne iverice minimalne debljine 18 mm obostrano oplemenjene laminatom debljine 0,8 mm, završno zaštićen ABS trakom debljine 2 mm, u dekoru po izboru naručitelja
29.5. | police izrađene od vlagootporne iverice minimalne debljine 25 mm, obostrano oplemenjene laminatom minimalne debljine0,8 mm, završno zaštićen ABS trakom minimalne debljine 2 mm.
29.6. | poleđina izrađena od MDF-a, debljine 4 mm, u bijelom dekoru
29.7. | sve zglobnice (panti) sa clip pločicom i sistemom tihog zatvaranja
29.8. | prije izrade detaljna izmjera i 3D nacrt
XIV. SPREMIŠTE SOBA 24
30 | Ormar 720x600xH2100 mm | NAZIV, MODEL I KATALOŠKI BROJ PONUĐENOG PROIZVODA: | kom | 6 |  | 0
30.1. | ormar dimenzije 720x600xH2100 mm
30.2. | opremljen policama u punoj visini s mogućnošću visinske regulacije, dvokrilnim punim vratima, ručkicama i bravicom
30.3. | postavljen na inox okrugle nogice H=100 mm
30.4. | u potpunosti izrađen od vlagootporne iverice minimalne debljine 18 mm obostrano oplemenjene laminatom debljine 0,8 mm, završno zaštićen ABS trakom debljine 2 mm, u dekoru po izboru naručitelja
30.5. | police izrađene od vlagootporne iverice minimalne debljine 25 mm, obostrano oplemenjene laminatom minimalne debljine0,8 mm, završno zaštićen ABS trakom minimalne debljine 2 mm.
30.6. | poleđina izrađena od MDF-a, debljine 4 mm, u bijelom dekoru
30.7. | sve zglobnice (panti) sa clip pločicom i sistemom tihog zatvaranja
30.8. | prije izrade detaljna izmjera i 3D nacrt
XV. SOBA DNEVNE BOLNICE 26A
31 | Stol radni 3400x800xH750 mm | NAZIV, MODEL I KATALOŠKI BROJ PONUĐENOG PROIZVODA: | kom | 1 |  | 0
31.1. | stol radni dimenzija 3400x800xH750 mm
31.2. | ploča stola izrađena od vlagootporne iverice minimalne debljine 36 mm obostrano oplemenjene laminatom debljine 0,8 mm, završno zaštićen ABS trakom debljine 2 mm, u dekoru po izboru naručitelja
31.3. | ploča stola postavljena na metalnu konstrukciju T oblika, završno plastificirana epoksi prahom srebrne boje
31.4. | ploča stola opremljena PVC provodnikom kablova
31.5. | ploča na strani u prostoru sa zaobljenim uglovima
31.6. | prije izrade detaljna izmjera i 3D nacrt
32 | Ladičar pokretni 430x560xh600 mm | NAZIV, MODEL I KATALOŠKI BROJ PONUĐENOG PROIZVODA: | kom | 1 |  | 0
32.1. | ladičar pokretni 430x560xh600 mm
32.2. | opremljen sa tri ladice, ručkicama i centralnom bravicom
32.3. | postavljen na silikonske kotačiće sa kočnicom, visine 65 mm
32.4. | u potpunosti izrađen od vlagootporne iverice minimalne debljine 18 mm, obostrano oplemenjena laminatom debljine 0,8 mm, završno zaštićen ABS trakom debljine 2 mm, u dekoru po izboru naručitelja
32.5. | poleđina izrađena od MDF-a, debljine 4 mm, u bijelom dekoru
32.6. | vodilice ladica sa sistemom tihog zatvaranja
32.7. | prije izrade detaljna izmjera i 3D nacrt
33 | Ormar 350x550xH2100 mm | NAZIV, MODEL I KATALOŠKI BROJ PONUĐENOG PROIZVODA: | kom | 3 |  | 0
33.1. | ormar dimenzije 350x550xH2100 mm
33.2. | opremljen policama u punoj visini s mogućnošću visinske regulacije, jednokrilnim punim vratima, ručkico i bravicom
33.3. | postavljen na inox okrugle nogice H=100 mm
33.4. | u potpunosti izrađen od vlagootporne iverice minimalne debljine 18 mm obostrano oplemenjene laminatom debljine 0,8 mm, završno zaštićen ABS trakom debljine 2 mm, u dekoru po izboru naručitelja
33.5. | police izrađene od vlagootporne iverice minimalne debljine 25 mm, obostrano oplemenjene laminatom minimalne debljine0,8 mm, završno zaštićen ABS trakom minimalne debljine 2 mm.
33.6. | poleđina izrađena od MDF-a, debljine 4 mm, u bijelom dekoru
33.7. | sve zglobnice (panti) sa clip pločicom i sistemom tihog zatvaranja
33.8. | prije izrade detaljna izmjera i 3D nacrt
34 | Pokretni ormarić za pacijente 600x450xH800 mm | NAZIV, MODEL I KATALOŠKI BROJ PONUĐENOG PROIZVODA: | kom | 3 |  | 0
34.1. | pokretni ormarić za pacijente dimenzije 600x450xH800 mm
34.2. | opremljen s jednom policom i jednom ladicom, te vodilicama ladica metabox Blum sa ublaživačem
34.3. | postavljen na silikonske kotačiće sa kočnicom
34.4. | u potpunosti izrađen od vlagootporne iverice minimalne debljine 18 mm, obostrano oplemenjena laminatom debljine 0,8 mm, završno zaštićen ABS trakom debljine 2 mm, u dekoru po izboru naručitelja
34.5. | police izrađene od vlagootporne iverice minimalne debljine 25 mm, obostrano oplemenjene laminatom minimalne debljine0,8 mm, završno zaštićen ABS trakom minimalne debljine 2 mm.
34.6. | sa punim leđima
34.7. | prije izrade detaljna izmjera i 3D nacrt
XVI. SOBA BR. 20 - Ambulanta 6
35 | Stol radni 1600x800xH750 mm | NAZIV, MODEL I KATALOŠKI BROJ PONUĐENOG PROIZVODA: | kom | 1 |  | 0
35.1. | stol radni dimenzija 1600x800xH750 mm
35.2. | ploča stola izrađena od vlagootporne iverice minimalne debljine 36 mm obostrano oplemenjene laminatom debljine 0,8 mm, završno zaštićen ABS trakom debljine 2 mm, u dekoru po izboru naručitelja
35.3. | ploča stola postavljena na metalnu konstrukciju T oblika, završno plastificirana epoksi prahom srebrne boje
35.4. | ploča stola opremljena PVC provodnikom kablova
35.5. | ploča na strani u prostoru sa zaobljenim uglovima
35.6. | prije izrade detaljna izmjera i 3D nacrt
36 | Ladičar pokretni 430x560xh600 mm | NAZIV, MODEL I KATALOŠKI BROJ PONUĐENOG PROIZVODA: | kom | 1 |  | 0
36.1. | ladičar pokretni 430x560xh600 mm
36.2. | opremljen sa tri ladice, ručkicama i centralnom bravicom
36.3. | postavljen na silikonske kotačiće sa kočnicom, visine 65 mm
36.4. | u potpunosti izrađen od vlagootporne iverice minimalne debljine 18 mm, obostrano oplemenjena laminatom debljine 0,8 mm, završno zaštićen ABS trakom debljine 2 mm, u dekoru po izboru naručitelja
36.5. | poleđina izrađena od MDF-a, debljine 4 mm, u bijelom dekoru
36.6. | vodilice ladica sa sistemom tihog zatvaranja
36.7. | prije izrade detaljna izmjera i 3D nacrt
37 | Ormar 800x400xH2100 mm | NAZIV, MODEL I KATALOŠKI BROJ PONUĐENOG PROIZVODA: | kom | 2 |  | 0
37.1. | ormar dimenzije 800x400xH2100 mm
37.2. | opremljen policama u punoj visini s mogućnošću visinske regulacije, dovkrilnim punim vratima, ručkicama i bravicom
37.3. | postavljen na inox okrugle nogice H=100 mm
37.4. | u potpunosti izrađen od vlagootporne iverice minimalne debljine 18 mm obostrano oplemenjene laminatom debljine 0,8 mm, završno zaštićen ABS trakom debljine 2 mm, u dekoru po izboru naručitelja
37.5. | police izrađene od vlagootporne iverice minimalne debljine 25 mm, obostrano oplemenjene laminatom minimalne debljine0,8 mm, završno zaštićen ABS trakom minimalne debljine 2 mm.
37.6. | poleđina izrađena od MDF-a, debljine 4 mm, u bijelom dekoru
37.7. | sve zglobnice (panti) sa clip pločicom i sistemom tihog zatvaranja
37.8. | prije izrade detaljna izmjera i 3D nacrt
XVII. SOBA BR. 19 - Ambulanta 5
38 | Stol radni 1600x800xH750 mm | NAZIV, MODEL I KATALOŠKI BROJ PONUĐENOG PROIZVODA: | kom | 1 |  | 0
38.1. | stol radni dimenzija 1600x800xH750 mm
38.2. | ploča stola izrađena od vlagootporne iverice minimalne debljine 36 mm obostrano oplemenjene laminatom debljine 0,8 mm, završno zaštićen ABS trakom debljine 2 mm, u dekoru po izboru naručitelja
38.3. | ploča stola postavljena na metalnu konstrukciju T oblika, završno plastificirana epoksi prahom srebrne boje
38.4. | ploča stola opremljena PVC provodnikom kablova
38.5. | ploča na strani u prostoru sa zaobljenim uglovima
38.6. | prije izrade detaljna izmjera i 3D nacrt
39 | Ladičar pokretni 430x560xh600 mm | NAZIV, MODEL I KATALOŠKI BROJ PONUĐENOG PROIZVODA: | kom | 1 |  | 0
39.1. | ladičar pokretni 430x560xh600 mm
39.2. | opremljen sa tri ladice, ručkicama i centralnom bravicom
39.3. | postavljen na silikonske kotačiće sa kočnicom, visine 65 mm
39.4. | u potpunosti izrađen od vlagootporne iverice minimalne debljine 18 mm, obostrano oplemenjena laminatom debljine 0,8 mm, završno zaštićen ABS trakom debljine 2 mm, u dekoru po izboru naručitelja
39.5. | poleđina izrađena od MDF-a, debljine 4 mm, u bijelom dekoru
39.6. | vodilice ladica sa sistemom tihog zatvaranja
39.7. | prije izrade detaljna izmjera i 3D nacrt
40 | Ormar 800x400xH2100 mm | NAZIV, MODEL I KATALOŠKI BROJ PONUĐENOG PROIZVODA: | kom | 2 |  | 0
40.1. | ormar dimenzije 800x400xH2100 mm
40.2. | opremljen policama u punoj visini s mogućnošću visinske regulacije, dovkrilnim punim vratima, ručkicama i bravicom
40.3. | postavljen na inox okrugle nogice H=100 mm
40.4. | u potpunosti izrađen od vlagootporne iverice minimalne debljine 18 mm obostrano oplemenjene laminatom debljine 0,8 mm, završno zaštićen ABS trakom debljine 2 mm, u dekoru po izboru naručitelja
40.5. | police izrađene od vlagootporne iverice minimalne debljine 25 mm, obostrano oplemenjene laminatom minimalne debljine0,8 mm, završno zaštićen ABS trakom minimalne debljine 2 mm.
40.6. | poleđina izrađena od MDF-a, debljine 4 mm, u bijelom dekoru
40.7. | sve zglobnice (panti) sa clip pločicom i sistemom tihog zatvaranja
40.8. | prije izrade detaljna izmjera i 3D nacrt
XVIII. SOBA DNEVNE BOLNICE 26b
41 | Pokretni ormarić za pacijente 600x450xH800 mm | NAZIV, MODEL I KATALOŠKI BROJ PONUĐENOG PROIZVODA: | kom | 3 |  | 0
41.1. | pokretni ormarić za pacijente dimenzije 600x450xH800 mm
41.2. | opremljen s jednom policom i jednom ladicom, te vodilicama ladica metabox Blum sa ublaživačem
41.3. | postavljen na silikonske kotačiće sa kočnicom
41.4. | u potpunosti izrađen od vlagootporne iverice minimalne debljine 18 mm, obostrano oplemenjena laminatom debljine 0,8 mm, završno zaštićen ABS trakom debljine 2 mm, u dekoru po izboru naručitelja
41.5. | police izrađene od vlagootporne iverice minimalne debljine 25 mm, obostrano oplemenjene laminatom minimalne debljine0,8 mm, završno zaštićen ABS trakom minimalne debljine 2 mm.
41.6. | sa punim leđima
41.7. | prije izrade detaljna izmjera i 3D nacrt
XIX. SOBA BR. 15 - Ambulanta 4
42 | Stol radni 1600x800xH750 mm | NAZIV, MODEL I KATALOŠKI BROJ PONUĐENOG PROIZVODA: | kom | 1 |  | 0
42.1. | stol radni dimenzija 1600x800xH750 mm
42.2. | ploča stola izrađena od vlagootporne iverice minimalne debljine 36 mm obostrano oplemenjene laminatom debljine 0,8 mm, završno zaštićen ABS trakom debljine 2 mm, u dekoru po izboru naručitelja
42.3. | ploča stola postavljena na metalnu konstrukciju T oblika, završno plastificirana epoksi prahom srebrne boje
42.4. | ploča stola opremljena PVC provodnikom kablova
42.5. | ploča na strani u prostoru sa zaobljenim uglovima
42.6. | prije izrade detaljna izmjera i 3D nacrt
43 | Ladičar pokretni 430x560xh600 mm | NAZIV, MODEL I KATALOŠKI BROJ PONUĐENOG PROIZVODA: | kom | 1 |  | 0
43.1. | ladičar pokretni 430x560xh600 mm
43.2. | opremljen sa tri ladice, ručkicama i centralnom bravicom
43.3. | postavljen na silikonske kotačiće sa kočnicom, visine 65 mm
43.4. | u potpunosti izrađen od vlagootporne iverice minimalne debljine 18 mm, obostrano oplemenjena laminatom debljine 0,8 mm, završno zaštićen ABS trakom debljine 2 mm, u dekoru po izboru naručitelja
43.5. | poleđina izrađena od MDF-a, debljine 4 mm, u bijelom dekoru
43.6. | vodilice ladica sa sistemom tihog zatvaranja
43.7. | prije izrade detaljna izmjera i 3D nacrt
44 | Ormar 800x400xH2100 mm | NAZIV, MODEL I KATALOŠKI BROJ PONUĐENOG PROIZVODA: | kom | 2 |  | 0
44.1. | ormar dimenzije 800x400xH2100 mm
44.2. | opremljen policama u punoj visini s mogućnošću visinske regulacije, dovkrilnim punim vratima, ručkicama i bravicom
44.3. | postavljen na inox okrugle nogice H=100 mm
44.4. | u potpunosti izrađen od vlagootporne iverice minimalne debljine 18 mm obostrano oplemenjene laminatom debljine 0,8 mm, završno zaštićen ABS trakom debljine 2 mm, u dekoru po izboru naručitelja
44.5. | police izrađene od vlagootporne iverice minimalne debljine 25 mm, obostrano oplemenjene laminatom minimalne debljine0,8 mm, završno zaštićen ABS trakom minimalne debljine 2 mm.
44.6. | poleđina izrađena od MDF-a, debljine 4 mm, u bijelom dekoru
44.7. | sve zglobnice (panti) sa clip pločicom i sistemom tihog zatvaranja
44.8. | prije izrade detaljna izmjera i 3D nacrt
XX. SOBA BR. 14 - Ambulanta 3
45 | Stol radni 1600x800xH750 mm | NAZIV, MODEL I KATALOŠKI BROJ PONUĐENOG PROIZVODA: | kom | 1 |  | 0
45.1. | stol radni dimenzija 1600x800xH750 mm
45.2. | ploča stola izrađena od vlagootporne iverice minimalne debljine 36 mm obostrano oplemenjene laminatom debljine 0,8 mm, završno zaštićen ABS trakom debljine 2 mm, u dekoru po izboru naručitelja
45.3. | ploča stola postavljena na metalnu konstrukciju T oblika, završno plastificirana epoksi prahom srebrne boje
45.4. | ploča stola opremljena PVC provodnikom kablova
45.5. | ploča na strani u prostoru sa zaobljenim uglovima
45.6. | prije izrade detaljna izmjera i 3D nacrt
46 | Ladičar pokretni 430x560xh600 mm | NAZIV, MODEL I KATALOŠKI BROJ PONUĐENOG PROIZVODA: | kom | 1 |  | 0
46.1. | ladičar pokretni 430x560xh600 mm
46.2. | opremljen sa tri ladice, ručkicama i centralnom bravicom
46.3. | postavljen na silikonske kotačiće sa kočnicom, visine 65 mm
46.4. | u potpunosti izrađen od vlagootporne iverice minimalne debljine 18 mm, obostrano oplemenjena laminatom debljine 0,8 mm, završno zaštićen ABS trakom debljine 2 mm, u dekoru po izboru naručitelja
46.5. | poleđina izrađena od MDF-a, debljine 4 mm, u bijelom dekoru
46.6. | vodilice ladica sa sistemom tihog zatvaranja
46.7. | prije izrade detaljna izmjera i 3D nacrt
47 | Ormar 800x400xH2100 mm | NAZIV, MODEL I KATALOŠKI BROJ PONUĐENOG PROIZVODA: | kom | 2 |  | 0
47.1. | ormar dimenzije 800x400xH2100 mm
47.2. | opremljen policama u punoj visini s mogućnošću visinske regulacije, dvokrilnim punim vratima, ručkicama i bravicom
47.3. | postavljen na inox okrugle nogice H=100 mm
47.4. | u potpunosti izrađen od vlagootporne iverice minimalne debljine 18 mm obostrano oplemenjene laminatom debljine 0,8 mm, završno zaštićen ABS trakom debljine 2 mm, u dekoru po izboru naručitelja
47.5. | police izrađene od vlagootporne iverice minimalne debljine 25 mm, obostrano oplemenjene laminatom minimalne debljine0,8 mm, završno zaštićen ABS trakom minimalne debljine 2 mm.
47.6. | poleđina izrađena od MDF-a, debljine 4 mm, u bijelom dekoru
47.7. | sve zglobnice (panti) sa clip pločicom i sistemom tihog zatvaranja
47.8. | prije izrade detaljna izmjera i 3D nacrt
XXI. SOBA DNEVNE BOLNICE 13A
48 | Stol radni 3400x800xH750 mm | NAZIV, MODEL I KATALOŠKI BROJ PONUĐENOG PROIZVODA: | kom | 1 |  | 0
48.1. | stol radni dimenzija 3400x800xH750 mm
48.2. | ploča stola izrađena od vlagootporne iverice minimalne debljine 36 mm obostrano oplemenjene laminatom debljine 0,8 mm, završno zaštićen ABS trakom debljine 2 mm, u dekoru po izboru naručitelja
48.3. | ploča stola postavljena na metalnu konstrukciju T oblika, završno plastificirana epoksi prahom srebrne boje
48.4. | ploča stola opremljena PVC provodnikom kablova
48.5. | ploča na strani u prostoru sa zaobljenim uglovima
48.6. | prije izrade detaljna izmjera i 3D nacrt
49 | Ladičar pokretni 430x560xh600 mm | NAZIV, MODEL I KATALOŠKI BROJ PONUĐENOG PROIZVODA: | kom | 1 |  | 0
49.1. | ladičar pokretni 430x560xh600 mm
49.2. | opremljen sa tri ladice, ručkicama i centralnom bravicom
49.3. | postavljen na silikonske kotačiće sa kočnicom, visine 65 mm
49.4. | u potpunosti izrađen od vlagootporne iverice minimalne debljine 18 mm, obostrano oplemenjena laminatom debljine 0,8 mm, završno zaštićen ABS trakom debljine 2 mm, u dekoru po izboru naručitelja
49.5. | poleđina izrađena od MDF-a, debljine 4 mm, u bijelom dekoru
49.6. | vodilice ladica sa sistemom tihog zatvaranja
49.7. | prije izrade detaljna izmjera i 3D nacrt
50 | Ormar garderobni 350x550xH2100 mm | NAZIV, MODEL I KATALOŠKI BROJ PONUĐENOG PROIZVODA: | kom | 3 |  | 0
50.1. | ormar garderobni dimenzije 350x550xH2100 mm
50.2. | opremljen sa garderobnom cijevi i policama s mogućnošću visinske regulacije, jednokrilnim punim vratima, ručkicom i bravicom
50.3. | postavljen na inox okrugle nogice H=100 mm
50.4. | u potpunosti izrađen od vlagootporne iverice minimalne debljine 18 mm obostrano oplemenjene laminatom debljine 0,8 mm, završno zaštićen ABS trakom debljine 2 mm, u dekoru po izboru naručitelja
50.5. | police izrađene od vlagootporne iverice minimalne debljine 25 mm, obostrano oplemenjene laminatom minimalne debljine0,8 mm, završno zaštićen ABS trakom minimalne debljine 2 mm.
50.6. | poleđina izrađena od MDF-a, debljine 4 mm, u bijelom dekoru
50.7. | sve zglobnice (panti) sa clip pločicom i sistemom tihog zatvaranja
50.8. | prije izrade detaljna izmjera i 3D nacrt
51 | Pokretni ormarić za pacijente 600x450xH800 mm | NAZIV, MODEL I KATALOŠKI BROJ PONUĐENOG PROIZVODA: | kom | 3 |  | 0
51.1. | pokretni ormarić za pacijente dimenzije 600x450xH800 mm
51.2. | opremljen s jednom policom i jednom ladicom, te vodilicama ladica metabox Blum sa ublaživačem
51.3. | postavljen na silikonske kotačiće sa kočnicom
51.4. | u potpunosti izrađen od vlagootporne iverice minimalne debljine 18 mm, obostrano oplemenjena laminatom debljine 0,8 mm, završno zaštićen ABS trakom debljine 2 mm, u dekoru po izboru naručitelja
51.5. | police izrađene od vlagootporne iverice minimalne debljine 25 mm, obostrano oplemenjene laminatom minimalne debljine0,8 mm, završno zaštićen ABS trakom minimalne debljine 2 mm.
51.6. | sa punim leđima
51.7. | prije izrade detaljna izmjera i 3D nacrt
XXII. SOBA BR. - Ambulanta 2
52 | Stol radni 1600x800xH750 mm | NAZIV, MODEL I KATALOŠKI BROJ PONUĐENOG PROIZVODA: | kom | 1 |  | 0
52.1. | stol radni dimenzija 1600x800xH750 mm
52.2. | ploča stola izrađena od vlagootporne iverice minimalne debljine 36 mm obostrano oplemenjene laminatom debljine 0,8 mm, završno zaštićen ABS trakom debljine 2 mm, u dekoru po izboru naručitelja
52.3. | ploča stola postavljena na metalnu konstrukciju T oblika, završno plastificirana epoksi prahom srebrne boje
52.4. | ploča stola opremljena PVC provodnikom kablova
52.5. | ploča na strani u prostoru sa zaobljenim uglovima
52.6. | prije izrade detaljna izmjera i 3D nacrt
53 | Ladičar pokretni 430x560xh600 mm | NAZIV, MODEL I KATALOŠKI BROJ PONUĐENOG PROIZVODA: | kom | 1 |  | 0
53.1. | ladičar pokretni 430x560xh600 mm
53.2. | opremljen sa tri ladice, ručkicama i centralnom bravicom
53.3. | postavljen na silikonske kotačiće sa kočnicom, visine 65 mm
53.4. | u potpunosti izrađen od vlagootporne iverice minimalne debljine 18 mm, obostrano oplemenjena laminatom debljine 0,8 mm, završno zaštićen ABS trakom debljine 2 mm, u dekoru po izboru naručitelja
53.5. | poleđina izrađena od MDF-a, debljine 4 mm, u bijelom dekoru
53.6. | vodilice ladica sa sistemom tihog zatvaranja
53.7. | prije izrade detaljna izmjera i 3D nacrt
54 | Ormar 800x400xH2100 mm | NAZIV, MODEL I KATALOŠKI BROJ PONUĐENOG PROIZVODA: | kom | 2 |  | 0
54.1. | ormar dimenzije 800x400xH2100 mm
54.2. | opremljen policama u punoj visini s mogućnošću visinske regulacije, dvokrilnim punim vratima, ručkicama i bravicom
54.3. | postavljen na inox okrugle nogice H=100 mm
54.4. | u potpunosti izrađen od vlagootporne iverice minimalne debljine 18 mm obostrano oplemenjene laminatom debljine 0,8 mm, završno zaštićen ABS trakom debljine 2 mm, u dekoru po izboru naručitelja
54.5. | police izrađene od vlagootporne iverice minimalne debljine 25 mm, obostrano oplemenjene laminatom minimalne debljine0,8 mm, završno zaštićen ABS trakom minimalne debljine 2 mm.
54.6. | poleđina izrađena od MDF-a, debljine 4 mm, u bijelom dekoru
54.7. | sve zglobnice (panti) sa clip pločicom i sistemom tihog zatvaranja
54.8. | prije izrade detaljna izmjera i 3D nacrt
XXIII. SOBA BR. - Ambulanta 1
55 | Stol radni 1600x800xH750 mm | NAZIV, MODEL I KATALOŠKI BROJ PONUĐENOG PROIZVODA: | kom | 1 |  | 0
55.1. | stol radni dimenzija 1600x800xH750 mm
55.2. | ploča stola izrađena od vlagootporne iverice minimalne debljine 36 mm obostrano oplemenjene laminatom debljine 0,8 mm, završno zaštićen ABS trakom debljine 2 mm, u dekoru po izboru naručitelja
55.3. | ploča stola postavljena na metalnu konstrukciju T oblika, završno plastificirana epoksi prahom srebrne boje
55.4. | ploča stola opremljena PVC provodnikom kablova
55.5. | ploča na strani u prostoru sa zaobljenim uglovima
55.6. | prije izrade detaljna izmjera i 3D nacrt
56 | Ladičar pokretni 430x560xh600 mm | NAZIV, MODEL I KATALOŠKI BROJ PONUĐENOG PROIZVODA: | kom | 1 |  | 0
56.1. | ladičar pokretni 430x560xh600 mm
56.2. | opremljen sa tri ladice, ručkicama i centralnom bravicom
56.3. | postavljen na silikonske kotačiće sa kočnicom, visine 65 mm
56.4. | u potpunosti izrađen od vlagootporne iverice minimalne debljine 18 mm, obostrano oplemenjena laminatom debljine 0,8 mm, završno zaštićen ABS trakom debljine 2 mm, u dekoru po izboru naručitelja
56.5. | poleđina izrađena od MDF-a, debljine 4 mm, u bijelom dekoru
56.6. | vodilice ladica sa sistemom tihog zatvaranja
56.7. | prije izrade detaljna izmjera i 3D nacrt
57 | Ormar 800x400xH2100 mm | NAZIV, MODEL I KATALOŠKI BROJ PONUĐENOG PROIZVODA: | kom | 2 |  | 0
57.1. | ormar dimenzije 800x400xH2100 mm
57.2. | opremljen policama u punoj visini s mogućnošću visinske regulacije, dvokrilnim punim vratima, ručkicama i bravicom
57.3. | postavljen na inox okrugle nogice H=100 mm
57.4. | u potpunosti izrađen od vlagootporne iverice minimalne debljine 18 mm obostrano oplemenjene laminatom debljine 0,8 mm, završno zaštićen ABS trakom debljine 2 mm, u dekoru po izboru naručitelja
57.5. | police izrađene od vlagootporne iverice minimalne debljine 25 mm, obostrano oplemenjene laminatom minimalne debljine0,8 mm, završno zaštićen ABS trakom minimalne debljine 2 mm.
57.6. | poleđina izrađena od MDF-a, debljine 4 mm, u bijelom dekoru
57.7. | sve zglobnice (panti) sa clip pločicom i sistemom tihog zatvaranja
57.8. | prije izrade detaljna izmjera i 3D nacrt
58 | Ormar 800x400xH2100 mm | NAZIV, MODEL I KATALOŠKI BROJ PONUĐENOG PROIZVODA: | kom | 1 |  | 0
58.1. | ormar dimenzije 800x400xH2100 mm
58.2. | opremljen policama u punoj visini s mogućnošću visinske regulacije, dvokrilnim punim vratima, ručkicama i bravicom
58.3. | postavljen na inox okrugle nogice H=100 mm
58.4. | u potpunosti izrađen od vlagootporne iverice minimalne debljine 18 mm obostrano oplemenjene laminatom debljine 0,8 mm, završno zaštićen ABS trakom debljine 2 mm, u dekoru po izboru naručitelja
58.5. | police izrađene od vlagootporne iverice minimalne debljine 25 mm, obostrano oplemenjene laminatom minimalne debljine0,8 mm, završno zaštićen ABS trakom minimalne debljine 2 mm.
58.6. | poleđina izrađena od MDF-a, debljine 4 mm, u bijelom dekoru
58.7. | sve zglobnice (panti) sa clip pločicom i sistemom tihog zatvaranja
58.8. | prije izrade detaljna izmjera i 3D nacrt
59 | Stol radni 1600x1000xH750 mm | NAZIV, MODEL I KATALOŠKI BROJ PONUĐENOG PROIZVODA: | kom | 1 |  | 0
UZORAK!
59.1. | stol radni dimenzija 1600x1000xH750 mm
59.2. | ploča stola izrađena od visokokvalitetnog iverala minimalne debljine 36 mm obostrano oplemenjene laminatom debljine 0,8 mm, završno zaštićen ABS trakom debljine 2 mm, u dekoru po izboru naručitelja
59.3. | ploča stola postavljena na metalnu konstrukciju T oblika, završno plastificirana epoksi prahom srebrne boje
59.4. | ploča stola opremljena PVC provodnikom kablova
59.5. | ploča na strani u prostoru sa zaobljenim uglovima
59.6. | prije izrade detaljna izmjera i 3D nacrt
|  |  | UKUPNO (bez PDV-a): |  |  | 0
|  |  | PDV (25 %): |  |  | 0
|  |  | SVEUKUPNO (s PDV-om): |  |  | 0

## DB - 4.kat
1. GRUPA
Namještaj izrađen po mjeri za potrebe dnevnih bolnica i jednodnevnih kirurgija
V. | KAT 4.
RED. BROJ | NAZIV I OPIS PREDMETA NABAVE | PONUĐENE TEHNIČKE SPECIFIKACIJE | JEDIN. MJERE | KOLIČINA | JEDINIČNA CIJENA (bez PDV-a) | UKUPNO (bez PDV-a)
I. PRIJEMNI PROSTOR
1 | Prijemni radni pult 3200x2200x750-1100 mm | NAZIV, MODEL I KATALOŠKI BROJ PONUĐENOG PROIZVODA: | kom | 1 |  | 0
1.1. | prijemni radni pult "L" oblika dimenzije 3200x2200x750-1100 mm
1.2. | donji dio izrađen iz tri segmenta visine 750 + 1100 mm
1.3. | na pult se postavlja staklena barijera na inox stupovima sa odgovarajućim nosačima (obavezno sigurnosno straklo sa brušenim rubovima)
1.4. | u potpunosti izrađen od vlagootporne iverice minimalne debljine 18 mm i radne ploče minimalne debljine 25mm obostrano oplemenjena laminatom debljine 0,8 mm, završno zaštićen ABS trakom debljine 2 mm, u dekoru po izboru naručitelja
1.5. | radna ploča izrađena od vlagootporne ploče minimalne debljine 38 mm jednostrano oplemenjene laminatom debljine 0,8 mm
1.6. | ploča opremljena PVC provodnikom kablova
1.7. | prije izrade detaljna izmjera i 3D nacrt
2 | Ladičar pokretni 430x560xh600 mm | NAZIV, MODEL I KATALOŠKI BROJ PONUĐENOG PROIZVODA: | kom | 3 |  | 0
2.1. | ladičar pokretni 430x560xh600 mm
2.2. | opremljen sa tri ladice, ručkicama i centralnom bravicom
2.3. | postavljen na silikonske kotačiće sa kočnicom, visine 65 mm
2.4. | u potpunosti izrađen od vlagootporne iverice minimalne debljine 18 mm, obostrano oplemenjena laminatom debljine 0,8 mm, završno zaštićen ABS trakom debljine 2 mm, u dekoru po izboru naručitelja
2.5. | poleđina izrađena od MDF-a, debljine 4 mm, u bijelom dekoru
2.6. | vodilice ladica sa sistemom tihog zatvaranja
2.7. | prije izrade detaljna izmjera i 3D nacrt
3 | Komoda 800x400xH1100 mm | NAZIV, MODEL I KATALOŠKI BROJ PONUĐENOG PROIZVODA: | kom | 3 |  | 0
3.1. | komoda dimenzija 800x400xH1100 mm
3.2. | opremljena policama u punoj visini s mogućnošću visinske regulacije, dvokrilnim punim vratima, ručkicama i bravicom
3.3. | postavljena na inox okrugle nogice H=100 mm
3.4. | u potpunosti izrađena od vlagootporne iverice minimalne debljine 18 mm, obostrano oplemenjena laminatom debljine 0,8 mm, završno zaštićen ABS trakom debljine 2 mm, u dekoru po izboru naručitelja
3.5. | police izrađene od vlagootporne iverice minimalne debljine 25 mm, obostrano oplemenjene laminatom minimalne debljine0,8 mm, završno zaštićen ABS trakom minimalne debljine 2 mm.
3.6. | poleđina izrađena od MDF-a, debljine 4 mm, u bijelom dekoru
3.7. | sve zglobnice (panti) sa clip pločicom i sistemom tihog zatvaranja
3.8. | prije izrade detaljna izmjera i 3D nacrt
II. SPREMIŠTE I POHRANA MEDICINSKOG MATERIJALA - NIŠA U HODNIKU
4 | Ormar 840x540xH2200+800 mm | NAZIV, MODEL I KATALOŠKI BROJ PONUĐENOG PROIZVODA: | kom | 4 |  | 0
4.1. | ormar dimenzije 840x540xH2200+800 mm
4.2. | opremljen policama u punoj visini s mogućnošću visinske regulacije, dvokrilnim punim vratima, ručkicama i bravicama
4.3. | postavljen na inox okrugle nogice H=100 mm
4.4. | u potpunosti izrađen od vlagootporne iverice minimalne debljine 18 mm obostrano oplemenjene laminatom debljine 0,8 mm, završno zaštićen ABS trakom debljine 2 mm, u dekoru po izboru naručitelja
4.5. | police izrađene od vlagootporne iverice minimalne debljine 25 mm, obostrano oplemenjene laminatom minimalne debljine0,8 mm, završno zaštićen ABS trakom minimalne debljine 2 mm.
4.6. | poleđina izrađena od MDF-a, debljine 4 mm, u bijelom dekoru
4.7. | sve zglobnice (panti) sa clip pločicom i sistemom tihog zatvaranja
4.8. | prije izrade detaljna izmjera i 3D nacrt
5 | Ormar 670x500xH2200+800 mm | NAZIV, MODEL I KATALOŠKI BROJ PONUĐENOG PROIZVODA: | kom | 2 |  | 0
5.1. | ormar dimenzije 670x500xH2200+800 mm
5.2. | opremljen policama u punoj visini s mogućnošću visinske regulacije, dvokrilnim punim vratima, ručkicama i bravicama
5.3. | postavljen na inox okrugle nogice H=100 mm
5.4. | u potpunosti izrađen od vlagootporne iverice minimalne debljine 18 mm obostrano oplemenjene laminatom debljine 0,8 mm, završno zaštićen ABS trakom debljine 2 mm, u dekoru po izboru naručitelja
5.5. | police izrađene od vlagootporne iverice minimalne debljine 25 mm, obostrano oplemenjene laminatom minimalne debljine0,8 mm, završno zaštićen ABS trakom minimalne debljine 2 mm.
5.6. | poleđina izrađena od MDF-a, debljine 4 mm, u bijelom dekoru
5.7. | sve zglobnice (panti) sa clip pločicom i sistemom tihog zatvaranja
5.8. | prije izrade detaljna izmjera i 3D nacrt
III. SOBA GLAVNE SESTRE
6 | Stol radni 1600x800xH750 mm | NAZIV, MODEL I KATALOŠKI BROJ PONUĐENOG PROIZVODA: | kom | 1 |  | 0
6.1. | stol radni dimenzija 1600x800xH750 mm
6.2. | ploča stola izrađena od vlagootporne iverice minimalne debljine 36 mm obostrano oplemenjene laminatom debljine 0,8 mm, završno zaštićen ABS trakom debljine 2 mm, u dekoru po izboru naručitelja
6.3. | ploča stola postavljena na metalnu konstrukciju T oblika, završno plastificirana epoksi prahom srebrne boje
6.4. | ploča stola opremljena PVC provodnikom kablova
6.5. | ploča na strani u prostoru sa zaobljenim uglovima
6.6. | prije izrade detaljna izmjera i 3D nacrt
7 | Ladičar pokretni 430x560xh600 mm | NAZIV, MODEL I KATALOŠKI BROJ PONUĐENOG PROIZVODA: | kom | 1 |  | 0
7.1. | ladičar pokretni 430x560xh600 mm
7.2. | opremljen sa tri ladice, ručkicama i centralnom bravicom
7.3. | postavljen na silikonske kotačiće sa kočnicom, visine 65 mm
7.4. | u potpunosti izrađen od vlagootporne iverice minimalne debljine 18 mm, obostrano oplemenjena laminatom debljine 0,8 mm, završno zaštićen ABS trakom debljine 2 mm, u dekoru po izboru naručitelja
7.5. | poleđina izrađena od MDF-a, debljine 4 mm, u bijelom dekoru
7.6. | vodilice ladica sa sistemom tihog zatvaranja
7.7. | prije izrade detaljna izmjera i 3D nacrt
8 | Ormar garderobni 600x600xH2100 mm | NAZIV, MODEL I KATALOŠKI BROJ PONUĐENOG PROIZVODA: | kom | 1 |  | 0
8.1. | ormar garderobni dimenzije 600x600xH2100 mm
8.2. | opremljen sa garderobnom cijevi i policama s mogućnošću visinske regulacije, jednokrilnim punim vratima, ručkicom i bravicom
8.3. | postavljen na inox okrugle nogice H=100 mm
8.4. | u potpunosti izrađen od vlagootporne iverice minimalne debljine 18 mm obostrano oplemenjene laminatom debljine 0,8 mm, završno zaštićen ABS trakom debljine 2 mm, u dekoru po izboru naručitelja
8.5. | police izrađene od vlagootporne iverice minimalne debljine 25 mm, obostrano oplemenjene laminatom minimalne debljine0,8 mm, završno zaštićen ABS trakom minimalne debljine 2 mm.
8.6. | poleđina izrađena od MDF-a, debljine 4 mm, u bijelom dekoru
8.7. | sve zglobnice (panti) sa clip pločicom i sistemom tihog zatvaranja
8.8. | prije izrade detaljna izmjera i 3D nacrt
9 | Ormar 750x600xH2100 mm | NAZIV, MODEL I KATALOŠKI BROJ PONUĐENOG PROIZVODA: | kom | 1 |  | 0
9.1. | ormar dimenzije 750x600xH2100 mm
9.2. | opremljen policama u punoj visini s mogućnošću visinske regulacije, dvokrilnim punim vratima, ručkicama i bravicom
9.3. | postavljen na inox okrugle nogice H=100 mm
9.4. | u potpunosti izrađen od vlagootporne iverice minimalne debljine 18 mm obostrano oplemenjene laminatom debljine 0,8 mm, završno zaštićen ABS trakom debljine 2 mm, u dekoru po izboru naručitelja
9.5. | police izrađene od vlagootporne iverice minimalne debljine 25 mm, obostrano oplemenjene laminatom minimalne debljine0,8 mm, završno zaštićen ABS trakom minimalne debljine 2 mm.
9.6. | poleđina izrađena od MDF-a, debljine 4 mm, u bijelom dekoru
9.7. | sve zglobnice (panti) sa clip pločicom i sistemom tihog zatvaranja
9.8. | prije izrade detaljna izmjera i 3D nacrt
10 | Komoda 1400x500xH1100 mm | NAZIV, MODEL I KATALOŠKI BROJ PONUĐENOG PROIZVODA: | kom | 1 |  | 0
10.1. | komoda dimenzija 1400x500xH1100 mm
10.2. | opremljena policama u punoj visini s mogućnošću visineske regulacije, trokrilnim punim vratima, ručkicama i bravicom
10.3. | postavljena na inox okrugle nogice H=100 mm
10.4. | u potpunosti izrađena od vlagootporne iverice minimalne debljine 18 mm, obostrano oplemenjena laminatom debljine 0,8 mm, završno zaštićen ABS trakom debljine 2 mm, u dekoru po izboru naručitelja
10.5. | police izrađene od vlagootporne iverice minimalne debljine 25 mm, obostrano oplemenjene laminatom minimalne debljine0,8 mm, završno zaštićen ABS trakom minimalne debljine 2 mm.
10.6. | poleđina izrađena od MDF-a, debljine 4 mm, u bijelom dekoru
10.7. | sve zglobnice (panti) sa clip pločicom i sistemom tihog zatvaranja
10.8. | prije izrade detaljna izmjera i 3D nacrt
IV. SOBA GLAVNOG LIJEČNIKA
11 | Stol radni 1600x800xH750 mm | NAZIV, MODEL I KATALOŠKI BROJ PONUĐENOG PROIZVODA: | kom | 1 |  | 0
11.1. | stol radni dimenzija 1600x800xH750 mm
11.2. | ploča stola izrađena od vlagootporne iverice minimalne debljine 36 mm obostrano oplemenjene laminatom debljine 0,8 mm, završno zaštićen ABS trakom debljine 2 mm, u dekoru po izboru naručitelja
11.3. | ploča stola postavljena na metalnu konstrukciju T oblika, završno plastificirana epoksi prahom srebrne boje
11.4. | ploča stola opremljena PVC provodnikom kablova
11.5. | ploča na strani u prostoru sa zaobljenim uglovima
11.6. | prije izrade detaljna izmjera i 3D nacrt
12 | Ladičar pokretni 430x560xh600 mm | NAZIV, MODEL I KATALOŠKI BROJ PONUĐENOG PROIZVODA: | kom | 1 |  | 0
12.1. | ladičar pokretni 430x560xh600 mm
12.2. | opremljen sa tri ladice, ručkicama i centralnom bravicom
12.3. | postavljen na silikonske kotačiće sa kočnicom, visine 65 mm
12.4. | u potpunosti izrađen od vlagootporne iverice minimalne debljine 18 mm, obostrano oplemenjena laminatom debljine 0,8 mm, završno zaštićen ABS trakom debljine 2 mm, u dekoru po izboru naručitelja
12.5. | poleđina izrađena od MDF-a, debljine 4 mm, u bijelom dekoru
12.6. | vodilice ladica sa sistemom tihog zatvaranja
12.7. | prije izrade detaljna izmjera i 3D nacrt
13 | Ormar garderobni 800x600xH2100 mm | NAZIV, MODEL I KATALOŠKI BROJ PONUĐENOG PROIZVODA: | kom | 1 |  | 0
13.1. | ormar garderobni dimenzije 800x600xH2100 mm
13.2. | opremljen sa garderobnom cijevi i policama s mogućnošću visinske regulacije, dvokrilnim punim vratima, ručkicama i bravicom
13.3. | postavljen na inox okrugle nogice H=100 mm
13.4. | u potpunosti izrađen od vlagootporne iverice minimalne debljine 18 mm obostrano oplemenjene laminatom debljine 0,8 mm, završno zaštićen ABS trakom debljine 2 mm, u dekoru po izboru naručitelja
13.5. | police izrađene od vlagootporne iverice minimalne debljine 25 mm, obostrano oplemenjene laminatom minimalne debljine0,8 mm, završno zaštićen ABS trakom minimalne debljine 2 mm.
13.6. | poleđina izrađena od MDF-a, debljine 4 mm, u bijelom dekoru
13.7. | sve zglobnice (panti) sa clip pločicom i sistemom tihog zatvaranja
13.8. | prije izrade detaljna izmjera i 3D nacrt
14 | Ormar 800x600xH2100 mm | NAZIV, MODEL I KATALOŠKI BROJ PONUĐENOG PROIZVODA: | kom | 1 |  | 0
14.1. | ormar dimenzije 800x600xH2100 mm
14.2. | opremljen policama u punoj visini s mogućnošću visinske regulacije, dvokrilnim punim vratima, ručkicama i bravicom
14.3. | postavljen na inox okrugle nogice H=100 mm
14.4. | u potpunosti izrađen od vlagootporne iverice minimalne debljine 18 mm obostrano oplemenjene laminatom debljine 0,8 mm, završno zaštićen ABS trakom debljine 2 mm, u dekoru po izboru naručitelja
14.5. | police izrađene od vlagootporne iverice minimalne debljine 25 mm, obostrano oplemenjene laminatom minimalne debljine0,8 mm, završno zaštićen ABS trakom minimalne debljine 2 mm.
14.6. | poleđina izrađena od MDF-a, debljine 4 mm, u bijelom dekoru
14.7. | sve zglobnice (panti) sa clip pločicom i sistemom tihog zatvaranja
14.8. | prije izrade detaljna izmjera i 3D nacrt
V. AMBULANTA 2
15 | Stol radni 1600x800xH750 mm | NAZIV, MODEL I KATALOŠKI BROJ PONUĐENOG PROIZVODA: | kom | 1 |  | 0
15.1. | stol radni dimenzija 1600x800xH750 mm
15.2. | ploča stola izrađena od vlagootporne iverice minimalne debljine 36 mm obostrano oplemenjene laminatom debljine 0,8 mm, završno zaštićen ABS trakom debljine 2 mm, u dekoru po izboru naručitelja
15.3. | ploča stola postavljena na metalnu konstrukciju T oblika, završno plastificirana epoksi prahom srebrne boje
15.4. | ploča stola opremljena PVC provodnikom kablova
15.5. | ploča na strani u prostoru sa zaobljenim uglovima
15.6. | prije izrade detaljna izmjera i 3D nacrt
16 | Ladičar pokretni 430x560xh600 mm | NAZIV, MODEL I KATALOŠKI BROJ PONUĐENOG PROIZVODA: | kom | 1 |  | 0
16.1. | ladičar pokretni 430x560xh600 mm
16.2. | opremljen sa tri ladice, ručkicama i centralnom bravicom
16.3. | postavljen na silikonske kotačiće sa kočnicom, visine 65 mm
16.4. | u potpunosti izrađen od vlagootporne iverice minimalne debljine 18 mm, obostrano oplemenjena laminatom debljine 0,8 mm, završno zaštićen ABS trakom debljine 2 mm, u dekoru po izboru naručitelja
16.5. | poleđina izrađena od MDF-a, debljine 4 mm, u bijelom dekoru
16.6. | vodilice ladica sa sistemom tihog zatvaranja
16.7. | prije izrade detaljna izmjera i 3D nacrt
17 | Ormar 800x550xH2100 mm | NAZIV, MODEL I KATALOŠKI BROJ PONUĐENOG PROIZVODA: | kom | 1 |  | 0
17.1. | ormar dimenzije 800x550xH2100 mm
17.2. | opremljen policama u punoj visini s mogućnošću visinske regulacije, dvokrilnim punim vratima, ručkicama i bravicom
17.3. | postavljen na inox okrugle nogice H=100 mm
17.4. | u potpunosti izrađen od vlagootporne iverice minimalne debljine 18 mm obostrano oplemenjene laminatom debljine 0,8 mm, završno zaštićen ABS trakom debljine 2 mm, u dekoru po izboru naručitelja
17.5. | police izrađene od vlagootporne iverice minimalne debljine 25 mm, obostrano oplemenjene laminatom minimalne debljine0,8 mm, završno zaštićen ABS trakom minimalne debljine 2 mm.
17.6. | poleđina izrađena od MDF-a, debljine 4 mm, u bijelom dekoru
17.7. | sve zglobnice (panti) sa clip pločicom i sistemom tihog zatvaranja
17.8. | prije izrade detaljna izmjera i 3D nacrt
18 | Ormar garderobni 800x550xH2100 mm | NAZIV, MODEL I KATALOŠKI BROJ PONUĐENOG PROIZVODA: | kom | 1 |  | 0
18.1. | ormar garderobni dimenzije 800x550xH2100 mm
18.2. | opremljen sa garderobnom cijevi i policama s mogućnošću visinske regulacije, jednokrilnim punim vratima, ručkicom i bravicom
18.3. | postavljen na inox okrugle nogice H=100 mm
18.4. | u potpunosti izrađen od vlagootporne iverice minimalne debljine 18 mm obostrano oplemenjene laminatom debljine 0,8 mm, završno zaštićen ABS trakom debljine 2 mm, u dekoru po izboru naručitelja
18.5. | police izrađene od vlagootporne iverice minimalne debljine 25 mm, obostrano oplemenjene laminatom minimalne debljine0,8 mm, završno zaštićen ABS trakom minimalne debljine 2 mm.
18.6. | poleđina izrađena od MDF-a, debljine 4 mm, u bijelom dekoru
18.7. | sve zglobnice (panti) sa clip pločicom i sistemom tihog zatvaranja
18.8. | prije izrade detaljna izmjera i 3D nacrt
VI. AMBULANTA 3
19 | Stol radni 1600x800xH750 mm | NAZIV, MODEL I KATALOŠKI BROJ PONUĐENOG PROIZVODA: | kom | 1 |  | 0
19.1. | stol radni dimenzija 1600x800xH750 mm
19.2. | ploča stola izrađena od vlagootporne iverice minimalne debljine 36 mm obostrano oplemenjene laminatom debljine 0,8 mm, završno zaštićen ABS trakom debljine 2 mm, u dekoru po izboru naručitelja
19.3. | ploča stola postavljena na metalnu konstrukciju T oblika, završno plastificirana epoksi prahom srebrne boje
19.4. | ploča stola opremljena PVC provodnikom kablova
19.5. | ploča na strani u prostoru sa zaobljenim uglovima
19.6. | prije izrade detaljna izmjera i 3D nacrt
20 | Ladičar pokretni 430x560xh600 mm | NAZIV, MODEL I KATALOŠKI BROJ PONUĐENOG PROIZVODA: | kom | 1 |  | 0
20.1. | ladičar pokretni 430x560xh600 mm
20.2. | opremljen sa tri ladice, ručkicama i centralnom bravicom
20.3. | postavljen na silikonske kotačiće sa kočnicom, visine 65 mm
20.4. | u potpunosti izrađen od vlagootporne iverice minimalne debljine 18 mm, obostrano oplemenjena laminatom debljine 0,8 mm, završno zaštićen ABS trakom debljine 2 mm, u dekoru po izboru naručitelja
20.5. | poleđina izrađena od MDF-a, debljine 4 mm, u bijelom dekoru
20.6. | vodilice ladica sa sistemom tihog zatvaranja
20.7. | prije izrade detaljna izmjera i 3D nacrt
21 | Ormar 800x550xH2100 mm | NAZIV, MODEL I KATALOŠKI BROJ PONUĐENOG PROIZVODA: | kom | 1 |  | 0
21.1. | ormar dimenzije 800x550xH2100 mm
21.2. | opremljen policama u punoj visini s mogućnošću visinske regulacije, dvokrilnim punim vratima, ručkicama i bravicom
21.3. | postavljen na inox okrugle nogice H=100 mm
21.4. | u potpunosti izrađen od vlagootporne iverice minimalne debljine 18 mm obostrano oplemenjene laminatom debljine 0,8 mm, završno zaštićen ABS trakom debljine 2 mm, u dekoru po izboru naručitelja
21.5. | police izrađene od vlagootporne iverice minimalne debljine 25 mm, obostrano oplemenjene laminatom minimalne debljine0,8 mm, završno zaštićen ABS trakom minimalne debljine 2 mm.
21.6. | poleđina izrađena od MDF-a, debljine 4 mm, u bijelom dekoru
21.7. | sve zglobnice (panti) sa clip pločicom i sistemom tihog zatvaranja
21.8. | prije izrade detaljna izmjera i 3D nacrt
22 | Ormar garderobni 800x550xH2100 mm | NAZIV, MODEL I KATALOŠKI BROJ PONUĐENOG PROIZVODA: | kom | 1 |  | 0
22.1. | ormar garderobni dimenzije 800x550xH2100 mm
22.2. | opremljen sa garderobnom cijevi i policama s mogućnošću visinske regulacije, jednokrilnim punim vratima, ručkicom i bravicom
22.3. | postavljen na inox okrugle nogice H=100 mm
22.4. | u potpunosti izrađen od vlagootporne iverice minimalne debljine 18 mm obostrano oplemenjene laminatom debljine 0,8 mm, završno zaštićen ABS trakom debljine 2 mm, u dekoru po izboru naručitelja
22.5. | police izrađene od vlagootporne iverice minimalne debljine 25 mm, obostrano oplemenjene laminatom minimalne debljine0,8 mm, završno zaštićen ABS trakom minimalne debljine 2 mm.
22.6. | poleđina izrađena od MDF-a, debljine 4 mm, u bijelom dekoru
22.7. | sve zglobnice (panti) sa clip pločicom i sistemom tihog zatvaranja
22.8. | prije izrade detaljna izmjera i 3D nacrt
VII. RAD LIJEČNIKA
23 | Stol radni 3000x800xH750 mm | NAZIV, MODEL I KATALOŠKI BROJ PONUĐENOG PROIZVODA: | kom | 2 |  | 0
23.1. | stol radni dimenzija 3000x800xH750 mm
23.2. | ploča stola izrađena od vlagootporne iverice minimalne debljine 36 mm obostrano oplemenjene laminatom debljine 0,8 mm, završno zaštićen ABS trakom debljine 2 mm, u dekoru po izboru naručitelja
23.3. | ploča stola postavljena na metalnu konstrukciju T oblika, završno plastificirana epoksi prahom srebrne boje
23.4. | ploča stola opremljena PVC provodnikom kablova
23.5. | ploča na strani u prostoru sa zaobljenim uglovima
23.6. | prije izrade detaljna izmjera i 3D nacrt
24 | Ladičar pokretni 430x560xh600 mm | NAZIV, MODEL I KATALOŠKI BROJ PONUĐENOG PROIZVODA: | kom | 6 |  | 0
24.1. | ladičar pokretni 430x560xh600 mm
24.2. | opremljen sa tri ladice, ručkicama i centralnom bravicom
24.3. | postavljen na silikonske kotačiće sa kočnicom, visine 65 mm
24.4. | u potpunosti izrađen od vlagootporne iverice minimalne debljine 18 mm, obostrano oplemenjena laminatom debljine 0,8 mm, završno zaštićen ABS trakom debljine 2 mm, u dekoru po izboru naručitelja
24.5. | poleđina izrađena od MDF-a, debljine 4 mm, u bijelom dekoru
24.6. | vodilice ladica sa sistemom tihog zatvaranja
24.7. | prije izrade detaljna izmjera i 3D nacrt
25 | Ormar 750x400xH2100 mm | NAZIV, MODEL I KATALOŠKI BROJ PONUĐENOG PROIZVODA: | kom | 3 |  | 0
25.1. | ormar dimenzije 750x400xH2100 mm
25.2. | opremljen policama u punoj visini s mogućnošću visinske regulacije, dvokrilnim punim vratima, ručkicama i bravicom
25.3. | postavljen na inox okrugle nogice H=100 mm
25.4. | u potpunosti izrađen od vlagootporne iverice minimalne debljine 18 mm obostrano oplemenjene laminatom debljine 0,8 mm, završno zaštićen ABS trakom debljine 2 mm, u dekoru po izboru naručitelja
25.5. | police izrađene od vlagootporne iverice minimalne debljine 25 mm, obostrano oplemenjene laminatom minimalne debljine0,8 mm, završno zaštićen ABS trakom minimalne debljine 2 mm.
25.6. | poleđina izrađena od MDF-a, debljine 4 mm, u bijelom dekoru
25.7. | sve zglobnice (panti) sa clip pločicom i sistemom tihog zatvaranja
25.8. | prije izrade detaljna izmjera i 3D nacrt
VIII. KUHINJA
26 | Kuhinja 2650x600xH860+700 mm | NAZIV, MODEL I KATALOŠKI BROJ PONUĐENOG PROIZVODA: | kom | 1 |  | 0
26.1. | kuhinja dimenzije 2650x600xH860+700 mm
26.2. | kuhinja opremljena električnim uređajima najmanjeg energetskog razreda F, i to: - samostojeći hladnjak - samostojeća perilica posuđa - domino ploča 2x | NAZIV, MODEL I KATALOŠKI BROJ PONUĐENOG PROIZVODA:
26.3. | u donjem dijelu kuhinje samostojeći hladnjak, samostojeća perilica posuđa, ladičar i element za sudoper
26.4. | na radnoj ploči domino ploča i okrugli sudoper
26.5. | ladičar: - sa četiri ladice - vodilicama ladica metabox Blum sa ublaživačem - u gornjoj ladici umetak za pribor za jelo
26.6. | gornji elementi opremljeni: - jednom policom sa mogućnošću visinske regulacije i - dvokrilnim punim vratima s ručkicama
26.7. | kuhinja postavljena na inox okrugle nogice H=100 mm
26.8. | u potpunosti izrađena od vlagootporne iverice minimalne debljine 18 mm obostrano oplemenjene laminatom debljine 0,8 mm, završno zaštićen ABS trakom debljine 2 mm, u dekoru po izboru naručitelja
26.9. | police izrađene od vlagootporne iverice minimalne debljine 25 mm, obostrano oplemenjene laminatom minimalne debljine0,8 mm, završno zaštićen ABS trakom minimalne debljine 2 mm.
26.10. | poleđina izrađena od MDF-a, debljine 4 mm, u bijelom dekoru
26.11. | radna ploča izrađena od vlagootporne ploče minimalne debljine 38 mm jednostrano oplemenjene laminatom debljine 0,8 mm s prednjim zaobljenim rubom
26.12. | sve zglobnice (panti) sa clip pločicom i sistemom tihog zatvaranja
26.13. | prije izrade detaljna izmjera i 3D nacrt
IX. ODMOR OSOBLJA
27 | Kuhinja 2650x600xH860+700 mm | NAZIV, MODEL I KATALOŠKI BROJ PONUĐENOG PROIZVODA: | kom | 1 |  | 0
27.1. | kuhinja dimenzije 2650x600xH860+700 mm
27.2. | kuhinja opremljena električnim uređajima najmanjeg energetskog razreda F, i to: - samostojeći hladnjak - samostojeća perilica posuđa - domino ploča 2x | NAZIV, MODEL I KATALOŠKI BROJ PONUĐENOG PROIZVODA:
27.3. | u donjem dijelu kuhinje samostojeći hladnjak, samostojeća perilica posuđa, ladičar i element za sudoper
27.4. | na radnoj ploči domino ploča i okrugli sudoper
27.5. | ladičar: - sa četiri ladice - vodilicama ladica metabox Blum sa ublaživačem - u gornjoj ladici umetak za pribor za jelo
27.6. | gornji elementi opremljeni: - jednom policom sa mogućnošću visinske regulacije i - dvokrilnim punim vratima s ručkicama
27.7. | kuhinja postavljena na inox okrugle nogice H=100 mm
27.8. | u potpunosti izrađena od vlagootporne iverice minimalne debljine 18 mm obostrano oplemenjene laminatom debljine 0,8 mm, završno zaštićen ABS trakom debljine 2 mm, u dekoru po izboru naručitelja
27.9. | police izrađene od vlagootporne iverice minimalne debljine 25 mm, obostrano oplemenjene laminatom minimalne debljine0,8 mm, završno zaštićen ABS trakom minimalne debljine 2 mm.
27.10. | poleđina izrađena od MDF-a, debljine 4 mm, u bijelom dekoru
27.11. | radna ploča izrađena od vlagootporne ploče minimalne debljine 38 mm jednostrano oplemenjene laminatom debljine 0,8 mm s prednjim zaobljenim rubom
27.12. | sve zglobnice (panti) sa clip pločicom i sistemom tihog zatvaranja
27.13. | prije izrade detaljna izmjera i 3D nacrt
28 | Okrugli stol promjera 1400 mm | NAZIV, MODEL I KATALOŠKI BROJ PONUĐENOG PROIZVODA: | kom | 1 |  | 0
28.1. | okrugli stol promjera 1400 mm
28.2. | postavljen na metalno postolje
28.3. | u postpunosti izrađen od vlagootporne iverice minimalne debljine 36 mm obostrano oplemenjene laminatom debljine 0,8 mm, završno zaštićen ABS trakom debljine 2 mm, u dekoru po izboru naručitelja
28.4. | prije izrade detaljna izmjera i 3D nacrt
X. AMBULANTA 4 - SOBA BR. 13
29 | Stol radni 1600x800xH750 mm | NAZIV, MODEL I KATALOŠKI BROJ PONUĐENOG PROIZVODA: | kom | 1 |  | 0
29.1. | stol radni dimenzija 1600x800xH750 mm
29.2. | ploča stola izrađena od vlagootporne iverice minimalne debljine 36 mm obostrano oplemenjene laminatom debljine 0,8 mm, završno zaštićen ABS trakom debljine 2 mm, u dekoru po izboru naručitelja
29.3. | ploča stola postavljena na metalnu konstrukciju T oblika, završno plastificirana epoksi prahom srebrne boje
29.4. | ploča stola opremljena PVC provodnikom kablova
29.5. | ploča na strani u prostoru sa zaobljenim uglovima
29.6. | prije izrade detaljna izmjera i 3D nacrt
30 | Ladičar pokretni 430x560xh600 mm | NAZIV, MODEL I KATALOŠKI BROJ PONUĐENOG PROIZVODA: | kom | 1 |  | 0
30.1. | ladičar pokretni 430x560xh600 mm
30.2. | opremljen sa tri ladice, ručkicama i centralnom bravicom
30.3. | postavljen na silikonske kotačiće sa kočnicom, visine 65 mm
30.4. | u potpunosti izrađen od vlagootporne iverice minimalne debljine 18 mm, obostrano oplemenjena laminatom debljine 0,8 mm, završno zaštićen ABS trakom debljine 2 mm, u dekoru po izboru naručitelja
30.5. | poleđina izrađena od MDF-a, debljine 4 mm, u bijelom dekoru
30.6. | vodilice ladica sa sistemom tihog zatvaranja
30.7. | prije izrade detaljna izmjera i 3D nacrt
31 | Ormar 800x550xH2100 mm | NAZIV, MODEL I KATALOŠKI BROJ PONUĐENOG PROIZVODA: | kom | 1 |  | 0
31.1. | ormar dimenzije 800x550xH2100 mm
31.2. | opremljen policama u punoj visini s mogućnošću visinske regulacije, dvokrilnim punim vratima, ručkicama i bravicom
31.3. | postavljen na inox okrugle nogice H=100 mm
31.4. | u potpunosti izrađen od vlagootporne iverice minimalne debljine 18 mm obostrano oplemenjene laminatom debljine 0,8 mm, završno zaštićen ABS trakom debljine 2 mm, u dekoru po izboru naručitelja
31.5. | police izrađene od vlagootporne iverice minimalne debljine 25 mm, obostrano oplemenjene laminatom minimalne debljine0,8 mm, završno zaštićen ABS trakom minimalne debljine 2 mm.
31.6. | poleđina izrađena od MDF-a, debljine 4 mm, u bijelom dekoru
31.7. | sve zglobnice (panti) sa clip pločicom i sistemom tihog zatvaranja
31.8. | prije izrade detaljna izmjera i 3D nacrt
32 | Ormar garderobni 800x550xH2100 mm | NAZIV, MODEL I KATALOŠKI BROJ PONUĐENOG PROIZVODA: | kom | 1 |  | 0
32.1. | ormar garderobni dimenzije 800x550xH2100 mm
32.2. | opremljen sa garderobnom cijevi i policama s mogućnošću visinske regulacije, jednokrilnim punim vratima, ručkicom i bravicom
32.3. | postavljen na inox okrugle nogice H=100 mm
32.4. | u potpunosti izrađen od vlagootporne iverice minimalne debljine 18 mm obostrano oplemenjene laminatom debljine 0,8 mm, završno zaštićen ABS trakom debljine 2 mm, u dekoru po izboru naručitelja
32.5. | police izrađene od vlagootporne iverice minimalne debljine 25 mm, obostrano oplemenjene laminatom minimalne debljine0,8 mm, završno zaštićen ABS trakom minimalne debljine 2 mm.
32.6. | poleđina izrađena od MDF-a, debljine 4 mm, u bijelom dekoru
32.7. | sve zglobnice (panti) sa clip pločicom i sistemom tihog zatvaranja
32.8. | prije izrade detaljna izmjera i 3D nacrt
XI. SPREMIŠTE SOBA BR. 13B
33 | Ormar 800x600xH2100 mm | NAZIV, MODEL I KATALOŠKI BROJ PONUĐENOG PROIZVODA: | kom | 10 |  | 0
33.1. | ormar dimenzije 800x600xH2100 mm
33.2. | opremljen policama u punoj visini s mogućnošću visinske regulacije, dvokrilnim punim vratima, ručkicama i bravicom
33.3. | postavljen na inox okrugle nogice H=100 mm
33.4. | u potpunosti izrađen od vlagootporne iverice minimalne debljine 18 mm obostrano oplemenjene laminatom debljine 0,8 mm, završno zaštićen ABS trakom debljine 2 mm, u dekoru po izboru naručitelja
33.5. | police izrađene od vlagootporne iverice minimalne debljine 25 mm, obostrano oplemenjene laminatom minimalne debljine0,8 mm, završno zaštićen ABS trakom minimalne debljine 2 mm.
33.6. | poleđina izrađena od MDF-a, debljine 4 mm, u bijelom dekoru
33.7. | sve zglobnice (panti) sa clip pločicom i sistemom tihog zatvaranja
33.8. | prije izrade detaljna izmjera i 3D nacrt
XII. SPREMIŠTE SOBA BR. 14
34 | Ormar 800x600xH2100 mm | NAZIV, MODEL I KATALOŠKI BROJ PONUĐENOG PROIZVODA: | kom | 8 |  | 0
34.1. | ormar dimenzije 800x600xH2100 mm
34.2. | opremljen policama u punoj visini s mogućnošću visinske regulacije, dvokrilnim punim vratima, ručkicama i bravicom
34.3. | postavljen na inox okrugle nogice H=100 mm
34.4. | u potpunosti izrađen od vlagootporne iverice minimalne debljine 18 mm obostrano oplemenjene laminatom debljine 0,8 mm, završno zaštićen ABS trakom debljine 2 mm, u dekoru po izboru naručitelja
34.5. | police izrađene od vlagootporne iverice minimalne debljine 25 mm, obostrano oplemenjene laminatom minimalne debljine0,8 mm, završno zaštićen ABS trakom minimalne debljine 2 mm.
34.6. | poleđina izrađena od MDF-a, debljine 4 mm, u bijelom dekoru
34.7. | sve zglobnice (panti) sa clip pločicom i sistemom tihog zatvaranja
34.8. | prije izrade detaljna izmjera i 3D nacrt
XIII. SOBA DNEVNE BOLNICE 1
35 | Stol radni 3400x800xH750 mm | NAZIV, MODEL I KATALOŠKI BROJ PONUĐENOG PROIZVODA: | kom | 1 |  | 0
35.1. | stol radni dimenzija 3400x800xH750 mm
35.2. | ploča stola izrađena od vlagootporne iverice minimalne debljine 36 mm obostrano oplemenjene laminatom debljine 0,8 mm, završno zaštićen ABS trakom debljine 2 mm, u dekoru po izboru naručitelja
35.3. | ploča stola postavljena na metalnu konstrukciju T oblika, završno plastificirana epoksi prahom srebrne boje
35.4. | ploča stola opremljena PVC provodnikom kablova
35.5. | ploča na strani u prostoru sa zaobljenim uglovima
35.6. | prije izrade detaljna izmjera i 3D nacrt
36 | Ladičar pokretni 430x560xh600 mm | NAZIV, MODEL I KATALOŠKI BROJ PONUĐENOG PROIZVODA: | kom | 1 |  | 0
36.1. | ladičar pokretni 430x560xh600 mm
36.2. | opremljen sa tri ladice, ručkicama i centralnom bravicom
36.3. | postavljen na silikonske kotačiće sa kočnicom, visine 65 mm
36.4. | u potpunosti izrađen od vlagootporne iverice minimalne debljine 18 mm, obostrano oplemenjena laminatom debljine 0,8 mm, završno zaštićen ABS trakom debljine 2 mm, u dekoru po izboru naručitelja
36.5. | poleđina izrađena od MDF-a, debljine 4 mm, u bijelom dekoru
36.6. | vodilice ladica sa sistemom tihog zatvaranja
36.7. | prije izrade detaljna izmjera i 3D nacrt
37 | Pokretni ormarić za pacijente 600x450xH800 mm | NAZIV, MODEL I KATALOŠKI BROJ PONUĐENOG PROIZVODA: | kom | 2 |  | 0
37.1. | pokretni ormarić za pacijente dimenzije 600x450xH800 mm
37.2. | opremljen s jednom policom i jednom ladicom, te vodilicama ladica metabox Blum sa ublaživačem
37.3. | postavljen na silikonske kotačiće sa kočnicom
37.4. | u potpunosti izrađen od vlagootporne iverice minimalne debljine 18 mm, obostrano oplemenjena laminatom debljine 0,8 mm, završno zaštićen ABS trakom debljine 2 mm, u dekoru po izboru naručitelja
37.5. | police izrađene od vlagootporne iverice minimalne debljine 25 mm, obostrano oplemenjene laminatom minimalne debljine0,8 mm, završno zaštićen ABS trakom minimalne debljine 2 mm.
37.6. | sa punim leđima
37.7. | prije izrade detaljna izmjera i 3D nacrt
XIV. SOBA DNEVNE BOLNICE 2
38 | Stol radni 2800x800xH750 mm | NAZIV, MODEL I KATALOŠKI BROJ PONUĐENOG PROIZVODA: | kom | 1 |  | 0
38.1. | stol radni dimenzija 2800x800xH750 mm
38.2. | ploča stola izrađena od vlagootporne iverice minimalne debljine 36 mm obostrano oplemenjene laminatom debljine 0,8 mm, završno zaštićen ABS trakom debljine 2 mm, u dekoru po izboru naručitelja
38.3. | ploča stola postavljena na metalnu konstrukciju T oblika, završno plastificirana epoksi prahom srebrne boje
38.4. | ploča stola opremljena PVC provodnikom kablova
38.5. | ploča na strani u prostoru sa zaobljenim uglovima
38.6. | prije izrade detaljna izmjera i 3D nacrt
39 | Ladičar pokretni 430x560xh600 mm | NAZIV, MODEL I KATALOŠKI BROJ PONUĐENOG PROIZVODA: | kom | 1 |  | 0
39.1. | ladičar pokretni 430x560xh600 mm
39.2. | opremljen sa tri ladice, ručkicama i centralnom bravicom
39.3. | postavljen na silikonske kotačiće sa kočnicom, visine 65 mm
39.4. | u potpunosti izrađen od vlagootporne iverice minimalne debljine 18 mm, obostrano oplemenjena laminatom debljine 0,8 mm, završno zaštićen ABS trakom debljine 2 mm, u dekoru po izboru naručitelja
39.5. | poleđina izrađena od MDF-a, debljine 4 mm, u bijelom dekoru
39.6. | vodilice ladica sa sistemom tihog zatvaranja
39.7. | prije izrade detaljna izmjera i 3D nacrt
40 | Ormar garderobni 350x550xH2100 mm | NAZIV, MODEL I KATALOŠKI BROJ PONUĐENOG PROIZVODA: | kom | 3 |  | 0
40.1. | ormar garderobni dimenzije 350x550xH2100 mm
40.2. | opremljen sa garderobnom cijevi i policama s mogućnošću visinske regulacije, jednokrilnim punim vratima, ručkicom i bravicom
40.3. | postavljen na inox okrugle nogice H=100 mm
40.4. | u potpunosti izrađen od vlagootporne iverice minimalne debljine 18 mm obostrano oplemenjene laminatom debljine 0,8 mm, završno zaštićen ABS trakom debljine 2 mm, u dekoru po izboru naručitelja
40.5. | police izrađene od vlagootporne iverice minimalne debljine 25 mm, obostrano oplemenjene laminatom minimalne debljine0,8 mm, završno zaštićen ABS trakom minimalne debljine 2 mm.
40.6. | poleđina izrađena od MDF-a, debljine 4 mm, u bijelom dekoru
40.7. | sve zglobnice (panti) sa clip pločicom i sistemom tihog zatvaranja
40.8. | prije izrade detaljna izmjera i 3D nacrt
41 | Pokretni ormarić za pacijente 600x450xH800 mm | NAZIV, MODEL I KATALOŠKI BROJ PONUĐENOG PROIZVODA: | kom | 3 |  | 0
41.1. | pokretni ormarić za pacijente dimenzije 600x450xH800 mm
41.2. | opremljen s jednom policom i jednom ladicom, te vodilicama ladica metabox Blum sa ublaživačem
41.3. | postavljen na silikonske kotačiće sa kočnicom
41.4. | u potpunosti izrađen od vlagootporne iverice minimalne debljine 18 mm, obostrano oplemenjena laminatom debljine 0,8 mm, završno zaštićen ABS trakom debljine 2 mm, u dekoru po izboru naručitelja
41.5. | police izrađene od vlagootporne iverice minimalne debljine 25 mm, obostrano oplemenjene laminatom minimalne debljine0,8 mm, završno zaštićen ABS trakom minimalne debljine 2 mm.
41.6. | sa punim leđima
41.7. | prije izrade detaljna izmjera i 3D nacrt
XV. SOBA DNEVNE BOLNICE 3
42 | Stol radni 2800x800xH750 mm | NAZIV, MODEL I KATALOŠKI BROJ PONUĐENOG PROIZVODA: | kom | 1 |  | 0
42.1. | stol radni dimenzija 2800x800xH750 mm
42.2. | ploča stola izrađena od vlagootporne iverice minimalne debljine 36 mm obostrano oplemenjene laminatom debljine 0,8 mm, završno zaštićen ABS trakom debljine 2 mm, u dekoru po izboru naručitelja
42.3. | ploča stola postavljena na metalnu konstrukciju T oblika, završno plastificirana epoksi prahom srebrne boje
42.4. | ploča stola opremljena PVC provodnikom kablova
42.5. | ploča na strani u prostoru sa zaobljenim uglovima
42.6. | prije izrade detaljna izmjera i 3D nacrt
43 | Ladičar pokretni 430x560xh600 mm | NAZIV, MODEL I KATALOŠKI BROJ PONUĐENOG PROIZVODA: | kom | 1 |  | 0
43.1. | ladičar pokretni 430x560xh600 mm
43.2. | opremljen sa tri ladice, ručkicama i centralnom bravicom
43.3. | postavljen na silikonske kotačiće sa kočnicom, visine 65 mm
43.4. | u potpunosti izrađen od vlagootporne iverice minimalne debljine 18 mm, obostrano oplemenjena laminatom debljine 0,8 mm, završno zaštićen ABS trakom debljine 2 mm, u dekoru po izboru naručitelja
43.5. | poleđina izrađena od MDF-a, debljine 4 mm, u bijelom dekoru
43.6. | vodilice ladica sa sistemom tihog zatvaranja
43.7. | prije izrade detaljna izmjera i 3D nacrt
44 | Ormar garderobni 350x550xH2100 mm | NAZIV, MODEL I KATALOŠKI BROJ PONUĐENOG PROIZVODA: | kom | 3 |  | 0
44.1. | ormar garderobni dimenzije 350x550xH2100 mm
44.2. | opremljen sa garderobnom cijevi i policama s mogućnošću visinske regulacije, jednokrilnim punim vratima, ručkicom i bravicom
44.3. | postavljen na inox okrugle nogice H=100 mm
44.4. | u potpunosti izrađen od vlagootporne iverice minimalne debljine 18 mm obostrano oplemenjene laminatom debljine 0,8 mm, završno zaštićen ABS trakom debljine 2 mm, u dekoru po izboru naručitelja
44.5. | police izrađene od vlagootporne iverice minimalne debljine 25 mm, obostrano oplemenjene laminatom minimalne debljine0,8 mm, završno zaštićen ABS trakom minimalne debljine 2 mm.
44.6. | poleđina izrađena od MDF-a, debljine 4 mm, u bijelom dekoru
44.7. | sve zglobnice (panti) sa clip pločicom i sistemom tihog zatvaranja
44.8. | prije izrade detaljna izmjera i 3D nacrt
45 | Pokretni ormarić za pacijente 600x450xH800 mm | NAZIV, MODEL I KATALOŠKI BROJ PONUĐENOG PROIZVODA: | kom | 3 |  | 0
45.1. | pokretni ormarić za pacijente dimenzije 600x450xH800 mm
45.2. | opremljen s jednom policom i jednom ladicom, te vodilicama ladica metabox Blum sa ublaživačem
45.3. | postavljen na silikonske kotačiće sa kočnicom
45.4. | u potpunosti izrađen od vlagootporne iverice minimalne debljine 18 mm, obostrano oplemenjena laminatom debljine 0,8 mm, završno zaštićen ABS trakom debljine 2 mm, u dekoru po izboru naručitelja
45.5. | police izrađene od vlagootporne iverice minimalne debljine 25 mm, obostrano oplemenjene laminatom minimalne debljine0,8 mm, završno zaštićen ABS trakom minimalne debljine 2 mm.
45.6. | sa punim leđima
45.7. | prije izrade detaljna izmjera i 3D nacrt
XVI. SOBA DNEVNE BOLNICE 4
46 | Stol radni 3400x800xH750 mm | NAZIV, MODEL I KATALOŠKI BROJ PONUĐENOG PROIZVODA: | kom | 1 |  | 0
46.1. | stol radni dimenzija 3400x800xH750 mm
46.2. | ploča stola izrađena od vlagootporne iverice minimalne debljine 36 mm obostrano oplemenjene laminatom debljine 0,8 mm, završno zaštićen ABS trakom debljine 2 mm, u dekoru po izboru naručitelja
46.3. | ploča stola postavljena na metalnu konstrukciju T oblika, završno plastificirana epoksi prahom srebrne boje
46.4. | ploča stola opremljena PVC provodnikom kablova
46.5. | ploča na strani u prostoru sa zaobljenim uglovima
46.6. | prije izrade detaljna izmjera i 3D nacrt
47 | Ladičar pokretni 430x560xh600 mm | NAZIV, MODEL I KATALOŠKI BROJ PONUĐENOG PROIZVODA: | kom | 1 |  | 0
47.1. | ladičar pokretni 430x560xh600 mm
47.2. | opremljen sa tri ladice, ručkicama i centralnom bravicom
47.3. | postavljen na silikonske kotačiće sa kočnicom, visine 65 mm
47.4. | u potpunosti izrađen od vlagootporne iverice minimalne debljine 18 mm, obostrano oplemenjena laminatom debljine 0,8 mm, završno zaštićen ABS trakom debljine 2 mm, u dekoru po izboru naručitelja
47.5. | poleđina izrađena od MDF-a, debljine 4 mm, u bijelom dekoru
47.6. | vodilice ladica sa sistemom tihog zatvaranja
47.7. | prije izrade detaljna izmjera i 3D nacrt
48 | Pokretni ormarić za pacijente 600x450xH800 mm | NAZIV, MODEL I KATALOŠKI BROJ PONUĐENOG PROIZVODA: | kom | 1 |  | 0
48.1. | pokretni ormarić za pacijente dimenzije 600x450xH800 mm
48.2. | opremljen s jednom policom i jednom ladicom, te vodilicama ladica metabox Blum sa ublaživačem
48.3. | postavljen na silikonske kotačiće sa kočnicom
48.4. | u potpunosti izrađen od vlagootporne iverice minimalne debljine 18 mm, obostrano oplemenjena laminatom debljine 0,8 mm, završno zaštićen ABS trakom debljine 2 mm, u dekoru po izboru naručitelja
48.5. | police izrađene od vlagootporne iverice minimalne debljine 25 mm, obostrano oplemenjene laminatom minimalne debljine0,8 mm, završno zaštićen ABS trakom minimalne debljine 2 mm.
48.6. | sa punim leđima
48.7. | prije izrade detaljna izmjera i 3D nacrt
XVII. SOBA DNEVNE BOLNICE 5
49 | Stol radni 3400x800xH750 mm | NAZIV, MODEL I KATALOŠKI BROJ PONUĐENOG PROIZVODA: | kom | 1 |  | 0
49.1. | stol radni dimenzija 3400x800xH750 mm
49.2. | ploča stola izrađena od vlagootporne iverice minimalne debljine 36 mm obostrano oplemenjene laminatom debljine 0,8 mm, završno zaštićen ABS trakom debljine 2 mm, u dekoru po izboru naručitelja
49.3. | ploča stola postavljena na metalnu konstrukciju T oblika, završno plastificirana epoksi prahom srebrne boje
49.4. | ploča stola opremljena PVC provodnikom kablova
49.5. | ploča na strani u prostoru sa zaobljenim uglovima
49.6. | prije izrade detaljna izmjera i 3D nacrt
50 | Ladičar pokretni 430x560xh600 mm | NAZIV, MODEL I KATALOŠKI BROJ PONUĐENOG PROIZVODA: | kom | 1 |  | 0
50.1. | ladičar pokretni 430x560xh600 mm
50.2. | opremljen sa tri ladice, ručkicama i centralnom bravicom
50.3. | postavljen na silikonske kotačiće sa kočnicom, visine 65 mm
50.4. | u potpunosti izrađen od vlagootporne iverice minimalne debljine 18 mm, obostrano oplemenjena laminatom debljine 0,8 mm, završno zaštićen ABS trakom debljine 2 mm, u dekoru po izboru naručitelja
50.5. | poleđina izrađena od MDF-a, debljine 4 mm, u bijelom dekoru
50.6. | vodilice ladica sa sistemom tihog zatvaranja
50.7. | prije izrade detaljna izmjera i 3D nacrt
51 | Ormar garderobni 350x550xH2100 mm | NAZIV, MODEL I KATALOŠKI BROJ PONUĐENOG PROIZVODA: | kom | 3 |  | 0
51.1. | ormar garderobni dimenzije 350x550xH2100 mm
51.2. | opremljen sa garderobnom cijevi i policama s mogućnošću visinske regulacije, jednokrilnim punim vratima, ručkicom i bravicom
51.3. | postavljen na inox okrugle nogice H=100 mm
51.4. | u potpunosti izrađen od vlagootporne iverice minimalne debljine 18 mm obostrano oplemenjene laminatom debljine 0,8 mm, završno zaštićen ABS trakom debljine 2 mm, u dekoru po izboru naručitelja
51.5. | police izrađene od vlagootporne iverice minimalne debljine 25 mm, obostrano oplemenjene laminatom minimalne debljine0,8 mm, završno zaštićen ABS trakom minimalne debljine 2 mm.
51.6. | poleđina izrađena od MDF-a, debljine 4 mm, u bijelom dekoru
51.7. | sve zglobnice (panti) sa clip pločicom i sistemom tihog zatvaranja
51.8. | prije izrade detaljna izmjera i 3D nacrt
52 | Pokretni ormarić za pacijente 600x450xH800 mm | NAZIV, MODEL I KATALOŠKI BROJ PONUĐENOG PROIZVODA: | kom | 3 |  | 0
52.1. | pokretni ormarić za pacijente dimenzije 600x450xH800 mm
52.2. | opremljen s jednom policom i jednom ladicom, te vodilicama ladica metabox Blum sa ublaživačem
52.3. | postavljen na silikonske kotačiće sa kočnicom
52.4. | u potpunosti izrađen od vlagootporne iverice minimalne debljine 18 mm, obostrano oplemenjena laminatom debljine 0,8 mm, završno zaštićen ABS trakom debljine 2 mm, u dekoru po izboru naručitelja
52.5. | sa punim leđima
52.6. | prije izrade detaljna izmjera i 3D nacrt
XVIII. AMBULANTA 1
53 | Stol radni 1600x800xH750 mm | NAZIV, MODEL I KATALOŠKI BROJ PONUĐENOG PROIZVODA: | kom | 1 |  | 0
53.1. | stol radni dimenzija 1600x800xH750 mm
53.2. | ploča stola izrađena od vlagootporne iverice minimalne debljine 36 mm obostrano oplemenjene laminatom debljine 0,8 mm, završno zaštićen ABS trakom debljine 2 mm, u dekoru po izboru naručitelja
53.3. | ploča stola postavljena na metalnu konstrukciju T oblika, završno plastificirana epoksi prahom srebrne boje
53.4. | ploča stola opremljena PVC provodnikom kablova
53.5. | ploča na strani u prostoru sa zaobljenim uglovima
53.6. | prije izrade detaljna izmjera i 3D nacrt
54 | Ladičar pokretni 430x560xh600 mm | NAZIV, MODEL I KATALOŠKI BROJ PONUĐENOG PROIZVODA: | kom | 1 |  | 0
54.1. | ladičar pokretni 430x560xh600 mm
54.2. | opremljen sa tri ladice, ručkicama i centralnom bravicom
54.3. | postavljen na silikonske kotačiće sa kočnicom, visine 65 mm
54.4. | u potpunosti izrađen od vlagootporne iverice minimalne debljine 18 mm, obostrano oplemenjena laminatom debljine 0,8 mm, završno zaštićen ABS trakom debljine 2 mm, u dekoru po izboru naručitelja
54.5. | poleđina izrađena od MDF-a, debljine 4 mm, u bijelom dekoru
54.6. | vodilice ladica sa sistemom tihog zatvaranja
54.7. | prije izrade detaljna izmjera i 3D nacrt
55 | Ormar 800x550xH2100 mm | NAZIV, MODEL I KATALOŠKI BROJ PONUĐENOG PROIZVODA: | kom | 3 |  | 0
55.1. | ormar dimenzije 800x550xH2100 mm
55.2. | opremljen policama u punoj visini s mogućnošću visinske regulacije, dvokrilnim punim vratima, ručkicama i bravicom
55.3. | postavljen na inox okrugle nogice H=100 mm
55.4. | u potpunosti izrađen od vlagootporne iverice minimalne debljine 18 mm obostrano oplemenjene laminatom debljine 0,8 mm, završno zaštićen ABS trakom debljine 2 mm, u dekoru po izboru naručitelja
55.5. | police izrađene od vlagootporne iverice minimalne debljine 25 mm, obostrano oplemenjene laminatom minimalne debljine0,8 mm, završno zaštićen ABS trakom minimalne debljine 2 mm.
55.6. | poleđina izrađena od MDF-a, debljine 4 mm, u bijelom dekoru
55.7. | sve zglobnice (panti) sa clip pločicom i sistemom tihog zatvaranja
55.8. | prije izrade detaljna izmjera i 3D nacrt
XIX. SPREMIŠTE - PROSTORIJA 1
56 | Ormar 800x600xH2100 mm | NAZIV, MODEL I KATALOŠKI BROJ PONUĐENOG PROIZVODA: | kom | 3 |  | 0
56.1. | ormar dimenzije 800x600xH2100 mm
56.2. | opremljen policama u punoj visini s mogućnošću visinske regulacije, dvokrilnim punim vratima, ručkicama i bravicom
56.3. | postavljen na inox okrugle nogice H=100 mm
56.4. | u potpunosti izrađen od vlagootporne iverice minimalne debljine 18 mm obostrano oplemenjene laminatom debljine 0,8 mm, završno zaštićen ABS trakom debljine 2 mm, u dekoru po izboru naručitelja
56.5. | police izrađene od vlagootporne iverice minimalne debljine 25 mm, obostrano oplemenjene laminatom minimalne debljine0,8 mm, završno zaštićen ABS trakom minimalne debljine 2 mm.
56.6. | poleđina izrađena od MDF-a, debljine 4 mm, u bijelom dekoru
56.7. | sve zglobnice (panti) sa clip pločicom i sistemom tihog zatvaranja
56.8. | prije izrade detaljna izmjera i 3D nacrt
|  |  | UKUPNO (bez PDV-a): |  |  | 0
|  |  | PDV (25 %): |  |  | 0
|  |  | SVEUKUPNO (s PDV-om): |  |  | 0

## DB - 5.kat
1. GRUPA
Namještaj izrađen po mjeri za potrebe dnevnih bolnica i jednodnevnih kirurgija
VI. | KAT 5.
RED. BROJ | NAZIV I OPIS PREDMETA NABAVE | PONUĐENE TEHNIČKE SPECIFIKACIJE | JEDIN. MJERE | KOLIČINA | JEDINIČNA CIJENA (bez PDV-a) | UKUPNO (bez PDV-a)
I. GARDEROBA
1 | Ormar garderobni 400x550xH2100 mm | NAZIV, MODEL I KATALOŠKI BROJ PONUĐENOG PROIZVODA: | kom | 12 |  | 0
1.1. | ormar garderobni dimenzije 400x550xH2100 mm
1.2. | opremljen sa garderobnom cijevi i policama s mogućnošću visinske regulacije, jednokrilnim punim vratima, ručkicom i bravicom
1.3. | postavljen na inox okrugle nogice H=100 mm
1.4. | u potpunosti izrađen od vlagootporne iverice minimalne debljine 18 mm obostrano oplemenjene laminatom debljine 0,8 mm, završno zaštićen ABS trakom debljine 2 mm, u dekoru po izboru naručitelja
1.5. | police izrađene od vlagootporne iverice minimalne debljine 25 mm, obostrano oplemenjene laminatom minimalne debljine0,8 mm, završno zaštićen ABS trakom minimalne debljine 2 mm.
1.6. | poleđina izrađena od MDF-a, debljine 4 mm, u bijelom dekoru
1.7. | sve zglobnice (panti) sa clip pločicom i sistemom tihog zatvaranja
1.8. | prije izrade detaljna izmjera i 3D nacrt
II. SOBA GLAVNE SESTRE
2 | Stol radni 1600x800xH750 mm | NAZIV, MODEL I KATALOŠKI BROJ PONUĐENOG PROIZVODA: | kom | 1 |  | 0
2.1. | stol radni dimenzija 1600x800xH750 mm
2.2. | ploča stola izrađena od vlagootporne iverice minimalne debljine 36 mm obostrano oplemenjene laminatom debljine 0,8 mm, završno zaštićen ABS trakom debljine 2 mm, u dekoru po izboru naručitelja
2.3. | ploča stola postavljena na metalnu konstrukciju T oblika, završno plastificirana epoksi prahom srebrne boje
2.4. | ploča stola opremljena PVC provodnikom kablova
2.5. | ploča na strani u prostoru sa zaobljenim uglovima
2.6. | prije izrade detaljna izmjera i 3D nacrt
3 | Ladičar pokretni 430x560xh600 mm | NAZIV, MODEL I KATALOŠKI BROJ PONUĐENOG PROIZVODA: | kom | 1 |  | 0
3.1. | ladičar pokretni 430x560xh600 mm
3.2. | opremljen sa tri ladice, ručkicama i centralnom bravicom
3.3. | postavljen na silikonske kotačiće sa kočnicom, visine 65 mm
3.4. | u potpunosti izrađen od vlagootporne iverice minimalne debljine 18 mm, obostrano oplemenjena laminatom debljine 0,8 mm, završno zaštićen ABS trakom debljine 2 mm, u dekoru po izboru naručitelja
3.5. | poleđina izrađena od MDF-a, debljine 4 mm, u bijelom dekoru
3.6. | vodilice ladica sa sistemom tihog zatvaranja
3.7. | prije izrade detaljna izmjera i 3D nacrt
4 | Ormar garderobni 600x600xH2100 mm | NAZIV, MODEL I KATALOŠKI BROJ PONUĐENOG PROIZVODA: | kom | 1 |  | 0
4.1. | ormar garderobni dimenzije 600x600xH2100 mm
4.2. | opremljen sa garderobnom cijevi i policama s mogućnošću visinske regulacije, jednokrilnim punim vratima, ručkicom i bravicom
4.3. | postavljen na inox okrugle nogice H=100 mm
4.4. | u potpunosti izrađen od vlagootporne iverice minimalne debljine 18 mm obostrano oplemenjene laminatom debljine 0,8 mm, završno zaštićen ABS trakom debljine 2 mm, u dekoru po izboru naručitelja
4.5. | police izrađene od vlagootporne iverice minimalne debljine 25 mm, obostrano oplemenjene laminatom minimalne debljine0,8 mm, završno zaštićen ABS trakom minimalne debljine 2 mm.
4.6. | poleđina izrađena od MDF-a, debljine 4 mm, u bijelom dekoru
4.7. | sve zglobnice (panti) sa clip pločicom i sistemom tihog zatvaranja
4.8. | prije izrade detaljna izmjera i 3D nacrt
5 | Ormar 750x600xH2100 mm | NAZIV, MODEL I KATALOŠKI BROJ PONUĐENOG PROIZVODA: | kom | 1 |  | 0
5.1. | ormar dimenzije 750x600xH2100 mm
5.2. | opremljen policama u punoj visini s mogućnošću visinske regulacije, dvokrilnim punim vratima, ručkicama i bravicom
5.3. | postavljen na inox okrugle nogice H=100 mm
5.4. | u potpunosti izrađen od vlagootporne iverice minimalne debljine 18 mm obostrano oplemenjene laminatom debljine 0,8 mm, završno zaštićen ABS trakom debljine 2 mm, u dekoru po izboru naručitelja
5.5. | police izrađene od vlagootporne iverice minimalne debljine 25 mm, obostrano oplemenjene laminatom minimalne debljine0,8 mm, završno zaštićen ABS trakom minimalne debljine 2 mm.
5.6. | poleđina izrađena od MDF-a, debljine 4 mm, u bijelom dekoru
5.7. | sve zglobnice (panti) sa clip pločicom i sistemom tihog zatvaranja
5.8. | prije izrade detaljna izmjera i 3D nacrt
III. PRIJEMNI PROSTOR
6 | Prijemni radni pult 2700x750-1100 mm | NAZIV, MODEL I KATALOŠKI BROJ PONUĐENOG PROIZVODA: | kom | 1 |  | 0
6.1. | prijemni radni pult dimenzije 2700x750-1100 mm
6.2. | donji dio izrađen iz tri segmenta visine 750 + 1100 mm
6.3. | na pult se postavlja staklena barijera na inox stupovima sa odgovarajućim nosačima (obavezno sigurnosno straklo sa brušenim rubovima)
6.4. | u potpunosti izrađen od vlagootporne iverice minimalne debljine 18 mm obostrano oplemenjena laminatom debljine 0,8 mm, završno zaštićen ABS trakom debljine 2 mm, u dekoru po izboru naručitelja
6.5. | radna ploča izrađena od vlagootporne ploče minimalne debljine 38 mm jednostrano oplemenjene laminatom debljine 0,8 mm
6.6. | ploča opremljena PVC provodnikom kablova
6.7. | prije izrade detaljna izmjera i 3D nacrt
7 | Ladičar pokretni 430x560xh600 mm | NAZIV, MODEL I KATALOŠKI BROJ PONUĐENOG PROIZVODA: | kom | 2 |  | 0
7.1. | ladičar pokretni 430x560xh600 mm
7.2. | opremljen sa tri ladice, ručkicama i centralnom bravicom
7.3. | postavljen na silikonske kotačiće sa kočnicom, visine 65 mm
7.4. | u potpunosti izrađen od vlagootporne iverice minimalne debljine 18 mm, obostrano oplemenjena laminatom debljine 0,8 mm, završno zaštićen ABS trakom debljine 2 mm, u dekoru po izboru naručitelja
7.5. | poleđina izrađena od MDF-a, debljine 4 mm, u bijelom dekoru
7.6. | vodilice ladica sa sistemom tihog zatvaranja
7.7. | prije izrade detaljna izmjera i 3D nacrt
8 | Komoda 800x400xH1100 mm | NAZIV, MODEL I KATALOŠKI BROJ PONUĐENOG PROIZVODA: | kom | 4 |  | 0
8.1. | komoda dimenzija 800x400xH1100 mm
8.2. | opremljena policama u punoj visini s mogućnošću visinske regulacije, dvokrilnim punim vratima, ručkicama i bravicom
8.3. | postavljena na inox okrugle nogice H=100 mm
8.4. | u potpunosti izrađena od vlagootporne iverice minimalne debljine 18 mm, obostrano oplemenjena laminatom debljine 0,8 mm, završno zaštićen ABS trakom debljine 2 mm, u dekoru po izboru naručitelja
8.5. | police izrađene od vlagootporne iverice minimalne debljine 25 mm, obostrano oplemenjene laminatom minimalne debljine0,8 mm, završno zaštićen ABS trakom minimalne debljine 2 mm.
8.6. | poleđina izrađena od MDF-a, debljine 4 mm, u bijelom dekoru
8.7. | sve zglobnice (panti) sa clip pločicom i sistemom tihog zatvaranja
8.8. | prije izrade detaljna izmjera i 3D nacrt
IV. ODMOR SESTRE
9 | Kuhinja 2220x600xH860+700 mm | NAZIV, MODEL I KATALOŠKI BROJ PONUĐENOG PROIZVODA: | kom | 1 |  | 0
9.1. | kuhinja dimenzije 2220x600xH860+700 mm
9.2. | kuhinja opremljena električnim uređajima najmanjeg energetskog razreda F, i to: - samostojeći hladnjak - domino ploča 2x | NAZIV, MODEL I KATALOŠKI BROJ PONUĐENOG PROIZVODA:
9.3. | u donjem dijelu kuhinje samostojeći hladnjak, ladičar i element za sudoper
9.4. | na radnoj ploči domino ploča i okrugli sudoper
9.5. | ladičar: - sa četiri ladice - vodilicama ladica metabox Blum sa ublaživačem - u gornjoj ladici umetak za pribor za jelo
9.6. | gornji elementi opremljeni: - jednom policom sa mogućnošću visinske regulacije i - dvokrilnim punim vratima s ručkicama
9.7. | kuhinja postavljena na inox okrugle nogice H=100 mm
9.8. | u potpunosti izrađena od vlagootporne iverice minimalne debljine 18 mm obostrano oplemenjene laminatom debljine 0,8 mm, završno zaštićen ABS trakom debljine 2 mm, u dekoru po izboru naručitelja
9.9. | police izrađene od vlagootporne iverice minimalne debljine 25 mm, obostrano oplemenjene laminatom minimalne debljine0,8 mm, završno zaštićen ABS trakom minimalne debljine 2 mm.
9.10. | poleđina izrađena od MDF-a, debljine 4 mm, u bijelom dekoru
9.11. | radna ploča izrađena od vlagootporne ploče minimalne debljine 38 mm jednostrano oplemenjene laminatom debljine 0,8 mm s prednjim zaobljenim rubom
9.12. | sve zglobnice (panti) sa clip pločicom i sistemom tihog zatvaranja
9.13. | prije izrade detaljna izmjera i 3D nacrt
10 | Stol 1400x800xh750 mm | NAZIV, MODEL I KATALOŠKI BROJ PONUĐENOG PROIZVODA: | kom | 1 |  | 0
10.1. | stol dimenzija 1400x800xh750 mm
10.2. | postavljen na metalno postolje
10.3. | u postpunosti izrađen od vlagootporne iverice minimalne debljine 36 mm obostrano oplemenjene laminatom debljine 0,8 mm, završno zaštićen ABS trakom debljine 2 mm, u dekoru po izboru naručitelja
10.4. | prije izrade detaljna izmjera i 3D nacrt
V. ANESTEZIOLOG
11 | Stol radni 1600x800xH750 mm | NAZIV, MODEL I KATALOŠKI BROJ PONUĐENOG PROIZVODA: | kom | 1 |  | 0
11.1. | stol radni dimenzija 1600x800xH750 mm
11.2. | ploča stola izrađena od vlagootporne iverice minimalne debljine 36 mm obostrano oplemenjene laminatom debljine 0,8 mm, završno zaštićen ABS trakom debljine 2 mm, u dekoru po izboru naručitelja
11.3. | ploča stola postavljena na metalnu konstrukciju T oblika, završno plastificirana epoksi prahom srebrne boje
11.4. | ploča stola opremljena PVC provodnikom kablova
11.5. | ploča na strani u prostoru sa zaobljenim uglovima
11.6. | prije izrade detaljna izmjera i 3D nacrt
12 | Ladičar pokretni 430x560xh600 mm | NAZIV, MODEL I KATALOŠKI BROJ PONUĐENOG PROIZVODA: | kom | 1 |  | 0
12.1. | ladičar pokretni 430x560xh600 mm
12.2. | opremljen sa tri ladice, ručkicama i centralnom bravicom
12.3. | postavljen na silikonske kotačiće sa kočnicom, visine 65 mm
12.4. | u potpunosti izrađen od vlagootporne iverice minimalne debljine 18 mm, obostrano oplemenjena laminatom debljine 0,8 mm, završno zaštićen ABS trakom debljine 2 mm, u dekoru po izboru naručitelja
12.5. | poleđina izrađena od MDF-a, debljine 4 mm, u bijelom dekoru
12.6. | vodilice ladica sa sistemom tihog zatvaranja
12.7. | prije izrade detaljna izmjera i 3D nacrt
13 | Ormar garderobni 800x600xH2100 mm | NAZIV, MODEL I KATALOŠKI BROJ PONUĐENOG PROIZVODA: | kom | 1 |  | 0
13.1. | ormar garderobni dimenzije 800x600xH2100 mm
13.2. | opremljen sa garderobnom cijevi i policama s mogućnošću visinske regulacije, dvokrilnim punim vratima, ručkicama i bravicom
13.3. | postavljen na inox okrugle nogice H=100 mm
13.4. | u potpunosti izrađen od vlagootporne iverice minimalne debljine 18 mm obostrano oplemenjene laminatom debljine 0,8 mm, završno zaštićen ABS trakom debljine 2 mm, u dekoru po izboru naručitelja
13.5. | police izrađene od vlagootporne iverice minimalne debljine 25 mm, obostrano oplemenjene laminatom minimalne debljine0,8 mm, završno zaštićen ABS trakom minimalne debljine 2 mm.
13.6. | poleđina izrađena od MDF-a, debljine 4 mm, u bijelom dekoru
13.7. | sve zglobnice (panti) sa clip pločicom i sistemom tihog zatvaranja
13.8. | prije izrade detaljna izmjera i 3D nacrt
14 | Ormar 800x600xH2100 mm | NAZIV, MODEL I KATALOŠKI BROJ PONUĐENOG PROIZVODA: | kom | 2 |  | 0
14.1. | ormar dimenzije 800x600xH2100 mm
14.2. | opremljen policama u punoj visini s mogućnošću visinske regulacije, dvokrilnim punim vratima, ručkicama i bravicom
14.3. | postavljen na inox okrugle nogice H=100 mm
14.4. | u potpunosti izrađen od vlagootporne iverice minimalne debljine 18 mm obostrano oplemenjene laminatom debljine 0,8 mm, završno zaštićen ABS trakom debljine 2 mm, u dekoru po izboru naručitelja
14.5. | police izrađene od vlagootporne iverice minimalne debljine 25 mm, obostrano oplemenjene laminatom minimalne debljine0,8 mm, završno zaštićen ABS trakom minimalne debljine 2 mm.
14.6. | poleđina izrađena od MDF-a, debljine 4 mm, u bijelom dekoru
14.7. | sve zglobnice (panti) sa clip pločicom i sistemom tihog zatvaranja
14.8. | prije izrade detaljna izmjera i 3D nacrt
VI. SPREMIŠTE
15 | Ormar 800x600xH2100 mm | NAZIV, MODEL I KATALOŠKI BROJ PONUĐENOG PROIZVODA: | kom | 3 |  | 0
15.1. | ormar dimenzije 800x600xH2100 mm
15.2. | opremljen policama u punoj visini s mogućnošću visinske regulacije, dvokrilnim punim vratima, ručkicama i bravicom
15.3. | postavljen na inox okrugle nogice H=100 mm
15.4. | u potpunosti izrađen od vlagootporne iverice minimalne debljine 18 mm obostrano oplemenjene laminatom debljine 0,8 mm, završno zaštićen ABS trakom debljine 2 mm, u dekoru po izboru naručitelja
15.5. | police izrađene od vlagootporne iverice minimalne debljine 25 mm, obostrano oplemenjene laminatom minimalne debljine0,8 mm, završno zaštićen ABS trakom minimalne debljine 2 mm.
15.6. | poleđina izrađena od MDF-a, debljine 4 mm, u bijelom dekoru
15.7. | sve zglobnice (panti) sa clip pločicom i sistemom tihog zatvaranja
15.8. | prije izrade detaljna izmjera i 3D nacrt
VII. ODMOR LIJEČNIKA
16 | Kuhinja 2220x600xH860+700 mm | NAZIV, MODEL I KATALOŠKI BROJ PONUĐENOG PROIZVODA: | kom | 1 |  | 0
16.1. | kuhinja dimenzije 2220x600xH860+700 mm
16.2. | kuhinja opremljena električnim uređajima najmanjeg energetskog razreda F, i to: - samostojeći hladnjak - domino ploča 2x | NAZIV, MODEL I KATALOŠKI BROJ PONUĐENOG PROIZVODA:
16.3. | u donjem dijelu kuhinje samostojeći hladnjak, ladičar i element za sudoper
16.4. | na radnoj ploči domino ploča i okrugli sudoper
16.5. | ladičar: - sa četiri ladice - vodilicama ladica metabox Blum sa ublaživačem - u gornjoj ladici umetak za pribor za jelo
16.6. | gornji elementi opremljeni: - jednom policom sa mogućnošću visinske regulacije i - dvokrilnim punim vratima s ručkicama
16.7. | kuhinja postavljena na inox okrugle nogice H=100 mm
16.8. | u potpunosti izrađena od vlagootporne iverice minimalne debljine 18 mm obostrano oplemenjene laminatom debljine 0,8 mm, završno zaštićen ABS trakom debljine 2 mm, u dekoru po izboru naručitelja
16.9. | police izrađene od vlagootporne iverice minimalne debljine 25 mm, obostrano oplemenjene laminatom minimalne debljine0,8 mm, završno zaštićen ABS trakom minimalne debljine 2 mm.
16.10. | poleđina izrađena od MDF-a, debljine 4 mm, u bijelom dekoru
16.11. | radna ploča izrađena od vlagootporne ploče minimalne debljine 38 mm jednostrano oplemenjene laminatom debljine 0,8 mm s prednjim zaobljenim rubom
16.12. | sve zglobnice (panti) sa clip pločicom i sistemom tihog zatvaranja
16.13. | prije izrade detaljna izmjera i 3D nacrt
17 | Okrugli stol promjera 1400 mm | NAZIV, MODEL I KATALOŠKI BROJ PONUĐENOG PROIZVODA: | kom | 1 |  | 0
17.1. | okrugli stol promjera 1400 mm
17.2. | postavljen na metalno postolje
17.3. | u postpunosti izrađen od visoko kvalitetnog iverala debljine 18 mm obostrano oplemenjene laminatom debljine 0,8 mm, završno zaštićen ABS trakom debljine 2 mm, u dekoru po izboru naručitelja
17.4. | prije izrade detaljna izmjera i 3D nacrt
VIII. GARDEROBA M
18 | Ormar garderobni 400x550xH2100 mm | NAZIV, MODEL I KATALOŠKI BROJ PONUĐENOG PROIZVODA: | kom | 8 |  | 0
18.1. | ormar garderobni dimenzije 400x550xH2100 mm
18.2. | opremljen sa garderobnom cijevi i policama s mogućnošću visinske regulacije, dvokrilnim punim vratima, ručkicama i bravicom
18.3. | postavljen na inox okrugle nogice H=100 mm
18.4. | u potpunosti izrađen od vlagootporne iverice minimalne debljine 18 mm obostrano oplemenjene laminatom debljine 0,8 mm, završno zaštićen ABS trakom debljine 2 mm, u dekoru po izboru naručitelja
18.5. | police izrađene od vlagootporne iverice minimalne debljine 25 mm, obostrano oplemenjene laminatom minimalne debljine0,8 mm, završno zaštićen ABS trakom minimalne debljine 2 mm.
18.6. | poleđina izrađena od MDF-a, debljine 4 mm, u bijelom dekoru
18.7. | sve zglobnice (panti) sa clip pločicom i sistemom tihog zatvaranja
18.8. | prije izrade detaljna izmjera i 3D nacrt
IX. GARDEROBA Ž
19 | Ormar garderobni 400x550xH2100 mm | NAZIV, MODEL I KATALOŠKI BROJ PONUĐENOG PROIZVODA: | kom | 8 |  | 0
19.1. | ormar garderobni dimenzije 400x550xH2100 mm
19.2. | opremljen sa garderobnom cijevi i policama s mogućnošću visinske regulacije, dvokrilnim punim vratima, ručkicama i bravicom
19.3. | postavljen na inox okrugle nogice H=100 mm
19.4. | u potpunosti izrađen od vlagootporne iverice minimalne debljine 18 mm obostrano oplemenjene laminatom debljine 0,8 mm, završno zaštićen ABS trakom debljine 2 mm, u dekoru po izboru naručitelja
19.5. | police izrađene od vlagootporne iverice minimalne debljine 25 mm, obostrano oplemenjene laminatom minimalne debljine0,8 mm, završno zaštićen ABS trakom minimalne debljine 2 mm.
19.6. | poleđina izrađena od MDF-a, debljine 4 mm, u bijelom dekoru
19.7. | sve zglobnice (panti) sa clip pločicom i sistemom tihog zatvaranja
19.8. | prije izrade detaljna izmjera i 3D nacrt
X. ANESTEZIOLOŠKA PRIPREMA
20 | Stol radni 1600x800xH750 mm | NAZIV, MODEL I KATALOŠKI BROJ PONUĐENOG PROIZVODA: | kom | 1 |  | 0
20.1. | stol radni dimenzija 1600x800xH750 mm
20.2. | ploča stola izrađena od vlagootporne iverice minimalne debljine 36 mm obostrano oplemenjene laminatom debljine 0,8 mm, završno zaštićen ABS trakom debljine 2 mm, u dekoru po izboru naručitelja
20.3. | ploča stola postavljena na metalnu konstrukciju T oblika, završno plastificirana epoksi prahom srebrne boje
20.4. | ploča stola opremljena PVC provodnikom kablova
20.5. | ploča na strani u prostoru sa zaobljenim uglovima
20.6. | prije izrade detaljna izmjera i 3D nacrt
21 | Ladičar pokretni 430x560xh600 mm | NAZIV, MODEL I KATALOŠKI BROJ PONUĐENOG PROIZVODA: | kom | 1 |  | 0
21.1. | ladičar pokretni 430x560xh600 mm
21.2. | opremljen sa tri ladice, ručkicama i centralnom bravicom
21.3. | postavljen na silikonske kotačiće sa kočnicom, visine 65 mm
21.4. | u potpunosti izrađen od vlagootporne iverice minimalne debljine 18 mm, obostrano oplemenjena laminatom debljine 0,8 mm, završno zaštićen ABS trakom debljine 2 mm, u dekoru po izboru naručitelja
21.5. | poleđina izrađena od MDF-a, debljine 4 mm, u bijelom dekoru
21.6. | vodilice ladica sa sistemom tihog zatvaranja
21.7. | prije izrade detaljna izmjera i 3D nacrt
XI. PROPUSNIK
22 | Ormar 800x550xH2100 mm | NAZIV, MODEL I KATALOŠKI BROJ PONUĐENOG PROIZVODA: | kom | 3 |  | 0
22.1. | ormar dimenzije 800x550xH2100 mm
22.2. | opremljen policama u punoj visini s mogućnošću visinske regulacije, dvokrilnim punim vratima, ručkicama i bravicom
22.3. | postavljen na inox okrugle nogice H=100 mm
22.4. | u potpunosti izrađen od vlagootporne iverice minimalne debljine 18 mm obostrano oplemenjene laminatom debljine 0,8 mm, završno zaštićen ABS trakom debljine 2 mm, u dekoru po izboru naručitelja
22.5. | police izrađene od vlagootporne iverice minimalne debljine 25 mm, obostrano oplemenjene laminatom minimalne debljine0,8 mm, završno zaštićen ABS trakom minimalne debljine 2 mm.
22.6. | poleđina izrađena od MDF-a, debljine 4 mm, u bijelom dekoru
22.7. | sve zglobnice (panti) sa clip pločicom i sistemom tihog zatvaranja
22.8. | prije izrade detaljna izmjera i 3D nacrt
XII. ORMARI I KOMODE U HODNIKU
23 | Ormar 800x500xH2100 mm | NAZIV, MODEL I KATALOŠKI BROJ PONUĐENOG PROIZVODA: | kom | 1 |  | 0
23.1. | ormar dimenzije 800x500xH2100 mm
23.2. | opremljen policama u punoj visini s mogućnošću visinske regulacije, dvokrilnim punim vratima, ručkicama i bravicom
23.3. | postavljen na inox okrugle nogice H=100 mm
23.4. | u potpunosti izrađen od vlagootporne iverice minimalne debljine 18 mm obostrano oplemenjene laminatom debljine 0,8 mm, završno zaštićen ABS trakom debljine 2 mm, u dekoru po izboru naručitelja
23.5. | police izrađene od vlagootporne iverice minimalne debljine 25 mm, obostrano oplemenjene laminatom minimalne debljine0,8 mm, završno zaštićen ABS trakom minimalne debljine 2 mm.
23.6. | poleđina izrađena od MDF-a, debljine 4 mm, u bijelom dekoru
23.7. | sve zglobnice (panti) sa clip pločicom i sistemom tihog zatvaranja
23.8. | prije izrade detaljna izmjera i 3D nacrt
24 | Komoda 800x400xH1100 mm | NAZIV, MODEL I KATALOŠKI BROJ PONUĐENOG PROIZVODA: | kom | 4 |  | 0
24.1. | komoda dimenzija 800x400xH1100 mm
24.2. | opremljena policama u punoj visini s mogućnošću visinske regulacije, dvokrilnim punim vratima, ručkicama i bravicom
24.3. | postavljena na inox okrugle nogice H=100 mm
24.4. | u potpunosti izrađena od vlagootporne iverice minimalne debljine 18 mm, obostrano oplemenjena laminatom debljine 0,8 mm, završno zaštićen ABS trakom debljine 2 mm, u dekoru po izboru naručitelja
24.5. | police izrađene od vlagootporne iverice minimalne debljine 25 mm, obostrano oplemenjene laminatom minimalne debljine0,8 mm, završno zaštićen ABS trakom minimalne debljine 2 mm.
24.6. | poleđina izrađena od MDF-a, debljine 4 mm, u bijelom dekoru
24.7. | sve zglobnice (panti) sa clip pločicom i sistemom tihog zatvaranja
24.8. | prije izrade detaljna izmjera i 3D nacrt
25 | Komoda 800x400xH1100 mm | NAZIV, MODEL I KATALOŠKI BROJ PONUĐENOG PROIZVODA: | kom | 3 |  | 0
25.1. | komoda dimenzija 800x400xH1100 mm
25.2. | opremljena policama u punoj visini s mogućnošću visinske regulacije, dvokrilnim punim vratima, ručkicama i bravicom
25.3. | postavljena na inox okrugle nogice H=100 mm
25.4. | u potpunosti izrađena od vlagootporne iverice minimalne debljine 18 mm, obostrano oplemenjena laminatom debljine 0,8 mm, završno zaštićen ABS trakom debljine 2 mm, u dekoru po izboru naručitelja
25.5. | police izrađene od vlagootporne iverice minimalne debljine 25 mm, obostrano oplemenjene laminatom minimalne debljine0,8 mm, završno zaštićen ABS trakom minimalne debljine 2 mm.
25.6. | poleđina izrađena od MDF-a, debljine 4 mm, u bijelom dekoru
25.7. | sve zglobnice (panti) sa clip pločicom i sistemom tihog zatvaranja
25.8. | prije izrade detaljna izmjera i 3D nacrt
26 | Komoda 800x400xH1100 mm | NAZIV, MODEL I KATALOŠKI BROJ PONUĐENOG PROIZVODA: | kom | 3 |  | 0
26.1. | komoda dimenzija 800x400xH1100 mm
26.2. | opremljena policama u punoj visini s mogućnošću visinske regulacije, dvokrilnim punim vratima, ručkicama i bravicom
26.3. | postavljena na inox okrugle nogice H=100 mm
26.4. | u potpunosti izrađena od vlagootporne iverice minimalne debljine 18 mm, obostrano oplemenjena laminatom debljine 0,8 mm, završno zaštićen ABS trakom debljine 2 mm, u dekoru po izboru naručitelja
26.5. | police izrađene od vlagootporne iverice minimalne debljine 25 mm, obostrano oplemenjene laminatom minimalne debljine0,8 mm, završno zaštićen ABS trakom minimalne debljine 2 mm.
26.6. | poleđina izrađena od MDF-a, debljine 4 mm, u bijelom dekoru
26.7. | sve zglobnice (panti) sa clip pločicom i sistemom tihog zatvaranja
26.8. | prije izrade detaljna izmjera i 3D nacrt
27 | Komoda 800x400xH1100 mm | NAZIV, MODEL I KATALOŠKI BROJ PONUĐENOG PROIZVODA: | kom | 9 |  | 0
27.1. | komoda dimenzija 800x400xH1100 mm
27.2. | opremljena policama u punoj visini s mogućnošću visinske regulacije, dvokrilnim punim vratima, ručkicama i bravicom
27.3. | postavljena na inox okrugle nogice H=100 mm
27.4. | u potpunosti izrađena od vlagootporne iverice minimalne debljine 18 mm, obostrano oplemenjena laminatom debljine 0,8 mm, završno zaštićen ABS trakom debljine 2 mm, u dekoru po izboru naručitelja
27.5. | police izrađene od vlagootporne iverice minimalne debljine 25 mm, obostrano oplemenjene laminatom minimalne debljine0,8 mm, završno zaštićen ABS trakom minimalne debljine 2 mm.
27.6. | poleđina izrađena od MDF-a, debljine 4 mm, u bijelom dekoru
27.7. | sve zglobnice (panti) sa clip pločicom i sistemom tihog zatvaranja
27.8. | prije izrade detaljna izmjera i 3D nacrt
XIII. KONTROLNA SOBA
28 | Radni pult 2200x750 mm | NAZIV, MODEL I KATALOŠKI BROJ PONUĐENOG PROIZVODA: | kom | 1 |  | 0
28.1. | radni pult dimenzije 2200x750 mm
28.2. | u potpunosti izrađen od vlagootporne iverice minimalne debljine 18 mm obostrano oplemenjena laminatom debljine 0,8 mm, završno zaštićen ABS trakom debljine 2 mm, u dekoru po izboru naručitelja
28.3. | radna ploča izrađena od vlagootporne ploče minimalne debljine 38 mm jednostrano oplemenjene laminatom debljine 0,8 mm
28.4. | ploča opremljena PVC provodnikom kablova
28.5. | prije izrade detaljna izmjera i 3D nacrt
29 | Ladičar pokretni 430x560xh600 mm | NAZIV, MODEL I KATALOŠKI BROJ PONUĐENOG PROIZVODA: | kom | 2 |  | 0
29.1. | ladičar pokretni 430x560xh600 mm
29.2. | opremljen sa tri ladice, ručkicama i centralnom bravicom
29.3. | postavljen na silikonske kotačiće sa kočnicom, visine 65 mm
29.4. | u potpunosti izrađen od vlagootporne iverice minimalne debljine 18 mm, obostrano oplemenjena laminatom debljine 0,8 mm, završno zaštićen ABS trakom debljine 2 mm, u dekoru po izboru naručitelja
29.5. | poleđina izrađena od MDF-a, debljine 4 mm, u bijelom dekoru
29.6. | vodilice ladica sa sistemom tihog zatvaranja
29.7. | prije izrade detaljna izmjera i 3D nacrt
|  |  | UKUPNO (bez PDV-a): |  |  | 0
|  |  | PDV (25 %): |  |  | 0
|  |  | SVEUKUPNO (s PDV-om): |  |  | 0