## OHBP - REKAPITULACIJA
2. GRUPA
Namještaj izrađen po mjeri za potrebe objedinjenog hitnog bolničkog
prijema
REKAPITULACIJA
I. | PODRUM - ANESTEZIJA | 0
II. | PRIZEMLJE - OHBP | 0
III. | KAT 1. - DIJALIZA | 0
IV. | KAT 2. - KARDIOLOGIJA | 0
V. | KAT 2. - RTG | 0
| UKUPNO (bez PDV-a): | 0
| PDV: | 0
| SVEUKUPNO (s PDV-om) | 0

## OHBP-podrum
2. GRUPA
Namještaj izrađen po mjeri za potrebe objedinjenog hitnog bolničkog prijema
I. | PODRUM - ANESTEZIJA
RED. BROJ | NAZIV I OPIS PREDMETA NABAVE | PONUĐENE TEHNIČKE SPECIFIKACIJE | JEDIN. MJERE | KOLIČINA | JEDINIČNA CIJENA (bez PDV-a) | UKUPNO (bez PDV-a)
I. KONFERENCIJSKA SOBA
1 | Ladičar pokretni 430x560xh600 mm | NAZIV, MODEL I KATALOŠKI BROJ PONUĐENOG PROIZVODA: | kom | 1 |  | 0
1.1. | ladičar pokretni 430x560xh600 mm
1.2. | opremljen sa tri ladice, ručkicama i centralnom bravicom
1.3. | postavljen na silikonske kotačiće sa kočnicom, visine 65 mm
1.4. | u potpunosti izrađen od iverice minimalne debljine 18 mm, obostrano oplemenjena melaminskom folijom debljine 0,8 mm, završno zaštićen ABS trakom debljine 2 mm, u dekoru po izboru naručitelja
1.5. | poleđina izrađena od MDF-a, debljine 4 mm, u bijelom dekoru
1.6. | vodilice ladica sa sistemom tihog zatvaranja
1.7. | prije izrade detaljna izmjera i 3D nacrt
2 | Ormar arhivski 1000x450xH2200 mm | NAZIV, MODEL I KATALOŠKI BROJ PONUĐENOG PROIZVODA: | kom | 8 |  | 0
2.1. | ormar arhivski dimenzije 1000x450xH2200 mm
2.2. | opremljen sa policama s mogućnošću visinske regulacije, dvokrilnim punim vratima, ručkicama i bravicom
2.3. | postavljen na inox okrugle nogice H=100 mm
2.4. | u potpunosti izrađen od iverice minimalne debljine 18 mm obostrano oplemenjene melaminskom folijom debljine 0,8 mm, završno zaštićen ABS trakom debljine 2 mm, u dekoru po izboru naručitelja
2.5. | police izrađene od iverice minimalne debljine 25 mm, obostrano oplemenjene melaminskom folijom minimalne debljine0,8 mm, završno zaštićen AMS trakom minimalne debljine 2 mm.
2.6. | poleđina izrađena od MDF-a, debljine 4 mm, u bijelom dekoru
2.7. | sve zglobnice (panti) sa clip pločicom i sistemom tihog zatvaranja
2.8. | prije izrade detaljna izmjera i 3D nacrt
II. KABINET VJEŠTINA
3 | Stol radni 1800x700xH750 mm | NAZIV, MODEL I KATALOŠKI BROJ PONUĐENOG PROIZVODA: | kom | 1 |  | 0
3.1. | stol radni dimenzija 1800x700xH750 mm
3.2. | ploča stola izrađena od iverice minimalne debljine 36 mm obostrano oplemenjene melaminskom folijom debljine 0,8 mm, završno zaštićen ABS trakom debljine 2 mm, u dekoru po izboru naručitelja
3.3. | ploča stola postavljena na metalnu konstrukciju T oblika, završno plastificirana epoksi prahom srebrne boje
3.4. | ploča stola opremljena PVC provodnikom kablova
3.5. | ploča na strani u prostoru sa zaobljenim uglovima
3.6. | prije izrade detaljna izmjera i 3D nacrt
4 | Ladičar pokretni 430x560xh600 mm | NAZIV, MODEL I KATALOŠKI BROJ PONUĐENOG PROIZVODA: | kom | 1 |  | 0
4.1. | ladičar pokretni 430x560xh600 mm
4.2. | opremljen sa tri ladice, ručkicama i centralnom bravicom
4.3. | postavljen na silikonske kotačiće sa kočnicom, visine 65 mm
4.4. | u potpunosti izrađen od iverice minimalne debljine 18 mm, obostrano oplemenjena melaminskom folijom debljine 0,8 mm, završno zaštićen ABS trakom debljine 2 mm, u dekoru po izboru naručitelja
4.5. | poleđina izrađena od MDF-a, debljine 4 mm, u bijelom dekoru
4.6. | vodilice ladica sa sistemom tihog zatvaranja
4.7. | prije izrade detaljna izmjera i 3D nacrt
5 | Ormar arhivski 1000x450xH2200 mm | NAZIV, MODEL I KATALOŠKI BROJ PONUĐENOG PROIZVODA: | kom | 6 |  | 0
5.1. | ormar arhivski dimenzije 1000x450xH2200 mm
5.2. | opremljen sa policama s mogućnošću visinske regulacije, dvokrilnim punim vratima, ručkicama i bravicom
5.3. | postavljen na inox okrugle nogice H=100 mm
5.4. | u potpunosti izrađen od iverice minimalne debljine 18 mm obostrano oplemenjene melaminskom folijom debljine 0,8 mm, završno zaštićen ABS trakom debljine 2 mm, u dekoru po izboru naručitelja
5.5. | police izrađene od iverice minimalne debljine 25 mm, obostrano oplemenjene melaminskom folijom minimalne debljine0,8 mm, završno zaštićen AMS trakom minimalne debljine 2 mm.
5.6. | poleđina izrađena od MDF-a, debljine 4 mm, u bijelom dekoru
5.7. | sve zglobnice (panti) sa clip pločicom i sistemom tihog zatvaranja
5.8. | prije izrade detaljna izmjera i 3D nacrt
6 | Poličar pokretni 700x450xh700 mm | NAZIV, MODEL I KATALOŠKI BROJ PONUĐENOG PROIZVODA: | kom | 6 |  | 0
6.1. | poličar pokretni dimenzije 700x450xh700 mm
6.2. | u potpunosti izrađen od iverice minimalne debljine 18 mm obostrano oplemenjene melaminskom folijom debljine 0,8 mm, završno zaštićen ABS trakom debljine 2 mm, u dekoru po izboru naručitelja
6.3. | poleđina izrađena od MDF-a, debljine 4 mm, u dekoru po izboru naručitelja
6.4. | dvije fiksne police, stop spušten za najmanje 80 mm
6.5. | na obje stranice zaobljenje ugla minimalno R=80 mm
6.6. | postavljen na silikonske kotačiće sa kočnicom, najmanje visine 65 mm
6.7. | prije izrade detaljna izmjera i 3D nacrt
III. ANESTEZIJA SKLADIŠTE
7 | Kuhinja 1650x600xH860+700 mm | NAZIV, MODEL I KATALOŠKI BROJ PONUĐENOG PROIZVODA: | kom | 1 |  | 0
7.1. | kuhinja dimenzije 1650x600xH860+700 mm
7.2. | kuhinja opremljena električnim uređajima najmanjeg energetskog razreda F, i to: - samostojeći hladnjak - domino ploča 2x | NAZIV, MODEL I KATALOŠKI BROJ PONUĐENOG PROIZVODA:
7.3. | u donjem dijelu kuhinje samostojeći hladnjak, ladičar i element za sudoper
7.4. | na radnoj ploči domino ploča i okrugli sudoper
7.5. | ladičar: - sa četiri ladice - vodilicama ladica metabox Blum sa ublaživačem - u gornjoj ladici umetak za pribor za jelo
7.6. | gornji elementi opremljeni: - jednom policom sa mogućnošću visinske regulacije i - dvokrilnim punim vratima s ručkicama
7.7. | kuhinja postavljena na inox okrugle nogice H=100 mm
7.8. | u potpunosti izrađena od iverice minimalne debljine 18 mm obostrano oplemenjene melaminskom folijom debljine 0,8 mm, završno zaštićen ABS trakom debljine 2 mm, u dekoru po izboru naručitelja
7.9. | poleđina izrađena od MDF-a, debljine 4 mm, u bijelom dekoru
7.10. | radna ploča izrađena od ploče minimalne debljine 38 mm jednostrano oplemenjene melaminskom folijom debljine 0,8 mm s prednjim zaobljenim rubom
7.11. | sve zglobnice (panti) sa clip pločicom i sistemom tihog zatvaranja
7.12. | prije izrade detaljna izmjera i 3D nacrt
8 | Stol 1200x700xh750 mm | NAZIV, MODEL I KATALOŠKI BROJ PONUĐENOG PROIZVODA: | kom | 1 |  | 0
8.1. | stol za objedovanje dimenzija 1200x700xh750 mm
8.2. | u postpunosti izrađen od iverice minimalne debljine 36 mm obostrano oplemenjene melaminskom folijom debljine 0,8 mm, završno zaštićen ABS trakom debljine 2 mm, u dekoru po izboru naručitelja
8.3. | ploča stola postavljena na metalne okrugle noge minimalnog promjera 60 mm
8.4. | mogućnost produženja za minimalno 400 mm
8.5. | prije izrade detaljna izmjera i 3D nacrt
9 | Stol radni 1600x1000xH750 mm | NAZIV, MODEL I KATALOŠKI BROJ PONUĐENOG PROIZVODA: | kom | 1 |  | 0
9.1. | stol radni dimenzija 1600x1000xH750 mm
9.2. | ploča stola izrađena od iverice minimalne debljine 36 mm obostrano oplemenjene melaminskom folijom debljine 0,8 mm, završno zaštićen ABS trakom debljine 2 mm, u dekoru po izboru naručitelja
9.3. | ploča stola postavljena na metalnu konstrukciju T oblika, završno plastificirana epoksi prahom srebrne boje
9.4. | ploča stola opremljena PVC provodnikom kablova
9.5. | ploča na strani u prostoru sa zaobljenim uglovima
9.6. | prije izrade detaljna izmjera i 3D nacrt
10. | Regali za arhivu | NAZIV, MODEL I KATALOŠKI BROJ PONUĐENOG PROIZVODA:
Dobava i montaža, polični metalni arhivsko/skladišni regal površinski zaštićen plastifikacijom, debljina stupa: min 1 mm, stupovi pravokutnog ili omega profila dimenzija min. 40-50 x 40-50 mm, obostrano perforirani u razmaku od min. 50 mm (+- 5%), što omogućuje povezivanje regala u niz, pri dnu i vrhu stupa obvezna plastična pločica, mogućnost mijenjanja razmaka između polica bez uporabe alata sa korakom od min. 50 mm, police moraju biti bez oštrih rubova (rubovi trebaju biti izvedeni četverostrukim savijanjem u svrhu sprečavanja ozljeda kod manipulacije gradivom unutar police/regala), police jednodijelne debljina lima: min. 0,6 mm, stranice regala trebaju biti povezane s poprečnim prečkama koje osiguravaju stabilnost police/regala po dubini (visina 2,3 i 2,5 m / 3 prečke, visina 3 m / 4 prečke), regali moraju biti montirani sa horizontalnim leđnim ukrutama protiv bočnog gibanja (radi osiguranja stabilnosti) te samostalni bez učvršćivanja na zid, leđna ukruta treba biti izrađena i montirana na način da ne zatvara pristup polici s druge strane radi obostranog pristupa (montaža uz samu vodoravnu policu, tj. ukruta H oblika), boja: siva, regali moraju biti sukladni normama (priložiti ispitni izvještaj ili certifikat): HRN EN 16121:2017, HRN EN 14073-2:2008 i HRN EN 14073-3:2008 ili jednakovrijedne norme, nosivost po polici min. 80 kg dostaviti kao dokaz dokument izdan od ovlaštenog laboratorija, potrebno dostaviti uzorak 1 polja regala
I. prostorija
10.1. | Dim: V-2500 x Š-880 (1x800+2x stranice od 40) x D-300 mm, broj etaža: 7 |  | kom | 1 |  | 0
10.2. | Dim: V-2500 x Š-1080 (1x1000+2x stranice od 40) x D-300 mm, broj etaža: 7 |  | kom | 2 |  | 0
10.3. | Dim: V-2300 x Š-880 (1x800+2x stranice od 40) x D-300 mm, broj etaža: 6 |  | kom | 1 |  | 0
10.4. | Dim: V-2300 x Š-1080 (1x1000+2x stranice od 40) x D-300 mm, broj etaža: 6 |  | kom | 2 |  | 0
10.5. | Dim: V-3000 x Š-880 (1x800+2x stranice od 40) x D-300 mm, broj etaža: 8 |  | kom | 2 |  | 0
10.6. | Dim: V-3000 x Š-1080 (1x1000+2x stranice od 40) x D-300 mm, broj etaža: 8 |  | kom | 4 |  | 0
II. prostorija
10.7. | Dim: V-3000 x Š-880 (1x800+2x stranice od 40) x D-300 mm, broj etaža: 8 |  | kom | 4 |  | 0
10.8. | Dim: V-3000 x Š-1080 (1x1000+2x stranice od 40) x D-300 mm, broj etaža: 8 |  | kom | 8 |  | 0
10.9. | Dim: V-3000 x Š-880 (1x800+2x stranice od 40) x D-600 mm, broj etaža: 8 |  | kom | 12 |  | 0
10.10. | Dim: V-3000 x Š-1280 (1x1200+2x stranice od 40) x D-600 mm, broj etaža: 8 |  | kom | 6 |  | 0
III. prostorija
10.11. | Dim: V-3000 x Š-880 (1x800+2x stranice od 40) x D-300 mm, broj etaža: 8 |  | kom | 2 |  | 0
10.12. | Dim: V-3000 x Š-1080 (1x1000+2x stranice od 40) x D-300 mm, broj etaža: 8 |  | kom | 4 |  | 0
10.13. | Dim: V-3000 x Š-880 (1x800+2x stranice od 40) x D-600 mm, broj etaža: 8 |  | kom | 4 |  | 0
10.14. | Dim: V-3000 x Š-1280 (1x1200+2x stranice od 40) x D-600 mm, broj etaža: 8 |  | kom | 2 |  | 0
10.15. | Dim: V-3000 x Š-1280 (1x1200+2x stranice od 40) x D-300 mm, broj etaža: 8 |  | kom | 4 |  | 0
10.16. | Dim: V-3000 x Š-1280 (1x1200+2x stranice od 40) x D-600 mm, broj etaža: 8 |  | kom | 4 |  | 0
IV. prostorija
10.17. | Dim: V-2500 x Š-880 (1x800+2x stranice od 40) x D-300 mm, broj etaža: 7 |  | kom | 1 |  | 0
10.18. | Dim: V-2500 x Š-1080 (1x1000+2x stranice od 40) x D-300 mm, broj etaža: 7 |  | kom | 2 |  | 0
10.19. | Dim: V-3000 x Š-880 (1x800+2x stranice od 40) x D-300 mm, broj etaža: 8 |  | kom | 1 |  | 0
10.20. | Dim: V-3000 x Š-1080 (1x1000+2x stranice od 40) x D-300 mm, broj etaža: 8 |  | kom | 2 |  | 0
10.21. | Dim: V-3000 x Š-880 (1x800+2x stranice od 40) x D-600 mm, broj etaža: 8 |  | kom | 4 |  | 0
10.22. | Dim: V-3000 x Š-1280 (1x1200+2x stranice od 40) x D-600 mm, broj etaža: 8 |  | kom | 2 |  | 0
10.23. | Dim: V-2500 x Š-1280 (1x1200+2x stranice od 40) x D-300 mm, broj etaža: 7 |  | kom | 2 |  | 0
10.24. | Dim: V-3000 x Š-1280 (1x1200+2x stranice od 40) x D-300 mm, broj etaža: 8 |  | kom | 2 |  | 0
10.25. | Dim: V-3000 x Š-1280 (1x1200+2x stranice od 40) x D-600 mm, broj etaža: 8 |  | kom | 4 |  | 0
V. prostorija
10.26. | Dim: V-3000 x Š-1080 (1x1000+2x stranice od 40) x D-300 mm, broj etaža: 8 |  | kom | 3 |  | 0
10.27. | Dim: V-3000 x Š-1280 (1x1200+2x stranice od 40) x D-300 mm, broj etaža: 8 |  | kom | 2 |  | 0
10.28. | Dim: V-3000 x Š-1580 (1x1500+2x stranice od 40) x D-300 mm, broj etaža: 8 |  | kom | 1 |  | 0
10.29. | Dim: V-2500 x Š-880 (1x800+2x stranice od 40) x D-300 mm, broj etaža: 7 |  | kom | 2 |  | 0
10.30. | Dim: V-2500 x Š-1080 (1x1000+2x stranice od 40) x D-300 mm, broj etaža: 7 |  | kom | 4 |  | 0
10.31. | Dim: V-3000 x Š-880 (1x800+2x stranice od 40) x D-600 mm, broj etaža: 8 |  | kom | 4 |  | 0
10.32. | Dim: V-3000 x Š-1280 (1x1200+2x stranice od 40) x D-600 mm, broj etaža: 8 |  | kom | 2 |  | 0
|  |  | UKUPNO (bez PDV-a): |  |  | 0
|  |  | PDV (25 %): |  |  | 0
|  |  | SVEUKUPNO (s PDV-om): |  |  | 0

## OHBP-prizemlje
2. GRUPA
Namještaj izrađen po mjeri za potrebe objedinjenog hitnog bolničkog prijema
II. | PRIZEMLJE - OHBP
RED. BROJ | NAZIV I OPIS PREDMETA NABAVE | PONUĐENE TEHNIČKE SPECIFIKACIJE | JEDIN. MJERE | KOLIČINA | JEDINIČNA CIJENA (bez PDV-a) | UKUPNO (bez PDV-a)
I. SOBA 001 - AMBULANTA I
1 | Ladičar pokretni 430x560xh600 mm | NAZIV, MODEL I KATALOŠKI BROJ PONUĐENOG PROIZVODA: | kom | 1 |  | 0
1.1. | ladičar pokretni 430x560xh600 mm
1.2. | opremljen sa tri ladice, ručkicama i centralnom bravicom
1.3. | postavljen na silikonske kotačiće sa kočnicom, visine 65 mm
1.4. | u potpunosti izrađen od iverice minimalne debljine 18 mm, obostrano oplemenjena laminatom debljine 0,8 mm, završno zaštićen ABS trakom debljine 2 mm, u dekoru po izboru naručitelja
1.5. | poleđina izrađena od MDF-a, debljine 4 mm, u bijelom dekoru
1.6. | vodilice ladica sa sistemom tihog zatvaranja
1.7. | prije izrade detaljna izmjera i 3D nacrt
2 | Poličar pokretni 700x450xh700 mm | NAZIV, MODEL I KATALOŠKI BROJ PONUĐENOG PROIZVODA: | kom | 2 |  | 0
2.1. | poličar pokretni dimenzije 700x450xh700 mm
2.2. | u potpunosti izrađen od iverice minimalne debljine 18 mm obostrano oplemenjene melaminskom folijom debljine 0,8 mm, završno zaštićen ABS trakom debljine 2 mm, u dekoru po izboru naručitelja
2.3. | poleđina izrađena od MDF-a, debljine 4 mm, u dekoru po izboru naručitelja
2.4. | dvije fiksne police, stop spušten za najmanje 80 mm
2.5. | na obje stranice zaobljenje ugla minimalno R=80 mm
2.6. | postavljen na silikonske kotačiće sa kočnicom, najmanje visine 65 mm
2.7. | prije izrade detaljna izmjera i 3D nacrt
3 | Ormar arhivski 900x450xH2100 mm | NAZIV, MODEL I KATALOŠKI BROJ PONUĐENOG PROIZVODA: | kom | 3 |  | 0
3.1. | ormar arhivski dimenzije 900x450xH2100 mm
3.2. | opremljen sa policama s mogućnošću visinske regulacije, dvokrilnim punim vratima, ručkicama i bravicom
3.3. | postavljen na inox okrugle nogice H=100 mm
3.4. | u potpunosti izrađen od iverice minimalne debljine 18 mm obostrano oplemenjene melaminskom folijom debljine 0,8 mm, završno zaštićen ABS trakom debljine 2 mm, u dekoru po izboru naručitelja
3.5. | police izrađene od iverice minimalne debljine 25 mm, obostrano oplemenjene melaminskom folijom minimalne debljine0,8 mm, završno zaštićen AMS trakom minimalne debljine 2 mm.
3.6. | poleđina izrađena od MDF-a, debljine 4 mm, u bijelom dekoru
3.7. | sve zglobnice (panti) sa clip pločicom i sistemom tihog zatvaranja
3.8. | prije izrade detaljna izmjera i 3D nacrt
4 | Poličar iznad stola 900x300xh700 mm | NAZIV, MODEL I KATALOŠKI BROJ PONUĐENOG PROIZVODA: | kom | 2 |  | 0
4.1. | poličar otvoreni iznad stola dimenzije 900x300xh700 mm
4.2. | opremljen s dvije police s mogućnošću visinske regulacije
4.3. | u potpunosti izrađen od iverice minimalne debljine 18 mm obostrano oplemenjene melaminskom folijom debljine 0,8 mm, završno zaštićen ABS trakom debljine 2 mm, u dekoru po izboru naručitelja
4.4. | poleđina izrađena od MDF-a, debljine 4 mm, u bijelom dekoru
4.5. | prije izrade detaljna izmjera i 3D nacrt
5 | Stol radni 1600x700xH750 mm | NAZIV, MODEL I KATALOŠKI BROJ PONUĐENOG PROIZVODA: | kom | 2 |  | 0
5.1. | stol radni dimenzija 1600x800xH750 mm
5.2. | ploča stola izrađena od iverice minimalne debljine 36 mm obostrano oplemenjene melaminskom folijom debljine 0,8 mm, završno zaštićen ABS trakom debljine 2 mm, u dekoru po izboru naručitelja
5.3. | ploča stola postavljena na metalnu konstrukciju T oblika, završno plastificirana epoksi prahom srebrne boje
5.4. | ploča stola opremljena PVC provodnikom kablova
5.5. | ploča na strani u prostoru sa zaobljenim uglovima
5.6. | prije izrade detaljna izmjera i 3D nacrt
II. SOBA 002 - AMBULANTA II
6 | Ormar arhivski 1000x450xH2200 mm | NAZIV, MODEL I KATALOŠKI BROJ PONUĐENOG PROIZVODA: | kom | 1 |  | 0
6.1. | ormar arhivski dimenzije 1000x450xH2200 mm
6.2. | opremljen sa policama s mogućnošću visinske regulacije, dvokrilnim punim vratima, ručkicama i bravicom
6.3. | postavljen na inox okrugle nogice H=100 mm
6.4. | u potpunosti izrađen od iverice minimalne debljine 18 mm obostrano oplemenjene melaminskom folijom debljine 0,8 mm, završno zaštićen ABS trakom debljine 2 mm, u dekoru po izboru naručitelja
6.5. | police izrađene od iverice minimalne debljine 25 mm, obostrano oplemenjene melaminskom folijom minimalne debljine0,8 mm, završno zaštićen AMS trakom minimalne debljine 2 mm.
6.6. | poleđina izrađena od MDF-a, debljine 4 mm, u bijelom dekoru
6.7. | sve zglobnice (panti) sa clip pločicom i sistemom tihog zatvaranja
6.8. | prije izrade detaljna izmjera i 3D nacrt
7 | Ladičar pokretni 430x560xh600 mm | NAZIV, MODEL I KATALOŠKI BROJ PONUĐENOG PROIZVODA: | kom | 1 |  | 0
7.1. | ladičar pokretni 430x560xh600 mm
7.2. | opremljen sa tri ladice, ručkicama i centralnom bravicom
7.3. | postavljen na silikonske kotačiće sa kočnicom, visine 65 mm
7.4. | u potpunosti izrađen od iverice minimalne debljine 18 mm, obostrano oplemenjena melaminskom folijom debljine 0,8 mm, završno zaštićen ABS trakom debljine 2 mm, u dekoru po izboru naručitelja
7.5. | poleđina izrađena od MDF-a, debljine 4 mm, u bijelom dekoru
7.6. | vodilice ladica sa sistemom tihog zatvaranja
7.7. | prije izrade detaljna izmjera i 3D nacrt
8 | Stol radni 1800x700xH750 mm | NAZIV, MODEL I KATALOŠKI BROJ PONUĐENOG PROIZVODA: | kom | 2 |  | 0
8.1. | stol radni dimenzija 1800x800xH750 mm
8.2. | ploča stola izrađena od iverice minimalne debljine 36 mm obostrano oplemenjene melaminskom folijom debljine 0,8 mm, završno zaštićen ABS trakom debljine 2 mm, u dekoru po izboru naručitelja
8.3. | ploča stola postavljena na metalnu konstrukciju T oblika, završno plastificirana epoksi prahom srebrne boje
8.4. | ploča stola opremljena PVC provodnikom kablova
8.5. | ploča na strani u prostoru sa zaobljenim uglovima
8.6. | prije izrade detaljna izmjera i 3D nacrt
9 | Ladičar pokretni 430x560xh600 mm | NAZIV, MODEL I KATALOŠKI BROJ PONUĐENOG PROIZVODA: | kom | 1 |  | 0
9.1. | ladičar pokretni 430x560xh600 mm
9.2. | opremljen sa tri ladice, ručkicama i centralnom bravicom
9.3. | postavljen na silikonske kotačiće sa kočnicom, visine 65 mm
9.4. | u potpunosti izrađen od iverice minimalne debljine 18 mm, obostrano oplemenjena melaminskom folijom debljine 0,8 mm, završno zaštićen ABS trakom debljine 2 mm, u dekoru po izboru naručitelja
9.5. | poleđina izrađena od MDF-a, debljine 4 mm, u bijelom dekoru
9.6. | vodilice ladica sa sistemom tihog zatvaranja
9.7. | prije izrade detaljna izmjera i 3D nacrt
III. SOBA 003
10 | Poličar pokretni 700x450xh700 mm | NAZIV, MODEL I KATALOŠKI BROJ PONUĐENOG PROIZVODA: | kom | 1 |  | 0
10.1. | poličar pokretni dimenzije 700x450xh700 mm
10.2. | u potpunosti izrađen od iverice minimalne debljine 18 mm obostrano oplemenjene melaminskom folijom debljine 0,8 mm, završno zaštićen ABS trakom debljine 2 mm, u dekoru po izboru naručitelja
10.3. | poleđina izrađena od MDF-a, debljine 4 mm, u dekoru po izboru naručitelja
10.4. | dvije fiksne police, stop spušten za najmanje 80 mm
10.5. | na obje stranice zaobljenje ugla minimalno R=80 mm
10.6. | postavljen na silikonske kotačiće sa kočnicom, najmanje visine 65 mm
10.7. | prije izrade detaljna izmjera i 3D nacrt
11 | Ladičar pokretni 430x560xh600 mm | NAZIV, MODEL I KATALOŠKI BROJ PONUĐENOG PROIZVODA: | kom | 1 |  | 0
11.1. | ladičar pokretni 430x560xh600 mm
11.2. | opremljen sa tri ladice, ručkicama i centralnom bravicom
11.3. | postavljen na silikonske kotačiće sa kočnicom, visine 65 mm
11.4. | u potpunosti izrađen od iverice minimalne debljine 18 mm, obostrano oplemenjena melaminskom folijom debljine 0,8 mm, završno zaštićen ABS trakom debljine 2 mm, u dekoru po izboru naručitelja
11.5. | poleđina izrađena od MDF-a, debljine 4 mm, u bijelom dekoru
11.6. | vodilice ladica sa sistemom tihog zatvaranja
11.7. | prije izrade detaljna izmjera i 3D nacrt
12 | Kuhinja 1650x600xH860+700 mm | NAZIV, MODEL I KATALOŠKI BROJ PONUĐENOG PROIZVODA: | kom | 1 |  | 0
12.1. | kuhinja dimenzije 1650x600xH860+700 mm
12.2. | kuhinja opremljena električnim uređajima najmanjeg energetskog razreda F, i to: - samostojeći hladnjak - domino ploča 2x | NAZIV, MODEL I KATALOŠKI BROJ PONUĐENOG PROIZVODA:
12.3. | u donjem dijelu kuhinje samostojeći hladnjak, ladičar i element za sudoper
12.4. | na radnoj ploči domino ploča i okrugli sudoper
12.5. | ladičar: - sa četiri ladice - vodilicama ladica metabox Blum sa ublaživačem - u gornjoj ladici umetak za pribor za jelo
12.6. | gornji elementi opremljeni: - jednom policom sa mogućnošću visinske regulacije i - dvokrilnim punim vratima s ručkicama
12.7. | kuhinja postavljena na inox okrugle nogice H=100 mm
12.8. | u potpunosti izrađena od iverice minimalne debljine 18 mm obostrano oplemenjene melaminskom folijom debljine 0,8 mm, završno zaštićen ABS trakom debljine 2 mm, u dekoru po izboru naručitelja
12.9. | poleđina izrađena od MDF-a, debljine 4 mm, u bijelom dekoru
12.10. | radna ploča izrađena od ploče minimalne debljine 38 mm jednostrano oplemenjene melaminskom folijom debljine 0,8 mm s prednjim zaobljenim rubom
12.11. | sve zglobnice (panti) sa clip pločicom i sistemom tihog zatvaranja
12.12. | prije izrade detaljna izmjera i 3D nacrt
13 | Stol 1200x700xh750 mm | NAZIV, MODEL I KATALOŠKI BROJ PONUĐENOG PROIZVODA: | kom | 1 |  | 0
13.1. | stol za objedovanje dimenzija 1200x700xh750 mm
13.2. | ploča stola izrađena od iverice minimalne debljine 36 mm obostrano oplemenjene melaminskom folijom debljine 0,8 mm, završno zaštićen ABS trakom debljine 2 mm, u dekoru po izboru naručitelja
13.3. | ploča stola postavljena na metalne okrugle noge minimalnog promjera 60 mm
13.4. | mogućnost produženja za minimalno 400 mm
13.5. | prije izrade detaljna izmjera i 3D nacrt
IV. SOBE 004, 005, 006 i 007
14 | Ormarić ispod umivaonika 800x350xH680 mm | NAZIV, MODEL I KATALOŠKI BROJ PONUĐENOG PROIZVODA: | kom | 4 |  | 0
14.1. | ormarić ispod umivaonika dimenzije 800x350xH680 mm
14.2. | u postpunosti izrađen od iverice minimalne debljine 18 mm obostrano oplemenjene melaminskom folijom debljine 0,8 mm, završno zaštićen ABS trakom debljine 2 mm, u dekoru po izboru naručitelja
14.3. | poleđina izrađena od MDF-a, debljine 4 mm, u bijelom dekoru
14.4. | postavljen na inox okrugle nogice H=100 mm
14.5. | sve zglobnice (panti) sa clip pločicom i sistemom tihog zatvaranja
14.6. | prije izrade detaljna izmjera i 3D nacrt
15 | Ladičar pokretni 430x560xh600 mm | NAZIV, MODEL I KATALOŠKI BROJ PONUĐENOG PROIZVODA: | kom | 4 |  | 0
15.1. | ladičar pokretni 430x560xh600 mm
15.2. | opremljen sa tri ladice, ručkicama i centralnom bravicom
15.3. | postavljen na silikonske kotačiće sa kočnicom, visine 65 mm
15.4. | u potpunosti izrađen od iverice minimalne debljine 18 mm, obostrano oplemenjena melaminskom folijom debljine 0,8 mm, završno zaštićen ABS trakom debljine 2 mm, u dekoru po izboru naručitelja
15.5. | poleđina izrađena od MDF-a, debljine 4 mm, u bijelom dekoru
15.6. | vodilice ladica sa sistemom tihog zatvaranja
15.7. | prije izrade detaljna izmjera i 3D nacrt
16 | Ormarić ispod umivaonika 800x350xH680 mm | NAZIV, MODEL I KATALOŠKI BROJ PONUĐENOG PROIZVODA: | kom | 8 |  | 0
16.1. | ormarić ispod umivaonika dimenzije 800x350xH680 mm
16.2. | u postpunosti izrađen od iverice minimalne debljine 18 mm obostrano oplemenjene melaminskom folijom debljine 0,8 mm, završno zaštićen ABS trakom debljine 2 mm, u dekoru po izboru naručitelja
16.3. | poleđina izrađena od MDF-a, debljine 4 mm, u bijelom dekoru
16.4. | postavljen na inox okrugle nogice H=100 mm
16.5. | sve zglobnice (panti) sa clip pločicom i sistemom tihog zatvaranja
16.6. | prije izrade detaljna izmjera i 3D nacrt
17 | Ormar arhivski 850x500xH2500 mm | NAZIV, MODEL I KATALOŠKI BROJ PONUĐENOG PROIZVODA: | kom | 4 |  | 0
17.1. | ormar arhivski dimenzije 850x500xH2500 mm
17.2. | opremljen sa policama s mogućnošću visinske regulacije, dvokrilnim punim vratima, ručkicama i bravicom
17.3. | postavljen na inox okrugle nogice H=100 mm
17.4. | u potpunosti izrađen od iverice minimalne debljine 18 mm obostrano oplemenjene melaminskom folijom debljine 0,8 mm, završno zaštićen ABS trakom debljine 2 mm, u dekoru po izboru naručitelja
17.5. | police izrađene od iverice minimalne debljine 25 mm, obostrano oplemenjene melaminskom folijom minimalne debljine0,8 mm, završno zaštićen AMS trakom minimalne debljine 2 mm.
17.6. | poleđina izrađena od MDF-a, debljine 4 mm, u bijelom dekoru
17.7. | sve zglobnice (panti) sa clip pločicom i sistemom tihog zatvaranja
17.8. | prije izrade detaljna izmjera i 3D nacrt
V. SOBA 012 - TRIJAŽA
18 | Stol radni 1600x700xH750 mm | NAZIV, MODEL I KATALOŠKI BROJ PONUĐENOG PROIZVODA: | kom | 2 |  | 0
18.1. | stol radni dimenzija 1600x700xH750 mm
18.2. | ploča stola izrađena od iverice minimalne debljine 36 mm obostrano oplemenjene melaminskom folijom debljine 0,8 mm, završno zaštićen ABS trakom debljine 2 mm, u dekoru po izboru naručitelja
18.3. | ploča stola postavljena na metalnu konstrukciju T oblika, završno plastificirana epoksi prahom srebrne boje
18.4. | ploča stola opremljena PVC provodnikom kablova
18.5. | ploča na strani u prostoru sa zaobljenim uglovima
18.6. | prije izrade detaljna izmjera i 3D nacrt
19 | Ladičar pokretni 430x560xh600 mm | NAZIV, MODEL I KATALOŠKI BROJ PONUĐENOG PROIZVODA: | kom | 2 |  | 0
19.1. | ladičar pokretni 430x560xh600 mm
19.2. | opremljen sa tri ladice, ručkicama i centralnom bravicom
19.3. | postavljen na silikonske kotačiće sa kočnicom, visine 65 mm
19.4. | u potpunosti izrađen od iverice minimalne debljine 18 mm, obostrano oplemenjena melaminskom folijom debljine 0,8 mm, završno zaštićen ABS trakom debljine 2 mm, u dekoru po izboru naručitelja
19.5. | poleđina izrađena od MDF-a, debljine 4 mm, u bijelom dekoru
19.6. | vodilice ladica sa sistemom tihog zatvaranja
19.7. | prije izrade detaljna izmjera i 3D nacrt
20 | Ormar garderobni 900x550xH2200 mm | NAZIV, MODEL I KATALOŠKI BROJ PONUĐENOG PROIZVODA: | kom | 4 |  | 0
20.1. | ormar garderobni dimenzije 900x550xH2200 mm
20.2. | opremljen sa garderobnom cijevi i policama s mogućnošću visinske regulacije, dvokrilnim punim vratima, ručkicama i bravicom
20.3. | postavljen na inox okrugle nogice H=100 mm
20.4. | u potpunosti izrađen od iverice minimalne debljine 18 mm obostrano oplemenjene melaminskom folijom debljine 0,8 mm, završno zaštićen ABS trakom debljine 2 mm, u dekoru po izboru naručitelja
20.5. | poleđina izrađena od MDF-a, debljine 4 mm, u bijelom dekoru
20.6. | sve zglobnice (panti) sa clip pločicom i sistemom tihog zatvaranja
20.7. | prije izrade detaljna izmjera i 3D nacrt
21 | Komoda 1000x450xH1100 mm | NAZIV, MODEL I KATALOŠKI BROJ PONUĐENOG PROIZVODA: | kom | 1 |  | 0
21.1. | komoda dimenzija 1000x450xH1100 mm
21.2. | opremljena policama s mogućnošću visinske regulacije, dvokrilnim punim vratima, ručkicama i bravicama
21.3. | postavljena na inox okrugle nogice H=100 mm
21.4. | u potpunosti izrađena od iverice minimalne debljine 18 mm, obostrano oplemenjena melaminskom folijom debljine 0,8 mm, završno zaštićen ABS trakom debljine 2 mm, u dekoru po izboru naručitelja
21.5. | police izrađene od iverice minimalne debljine 25 mm, obostrano oplemenjena melaminskom folijom debljine 0,8 mm, završno zaštićen ABS trakom debljine 2 mm, u dekoru po izboru naručitelja
21.6. | poleđina izrađena od MDF-a, debljine 4 mm, u bijelom dekoru
21.7. | sve zglobnice (panti) sa clip pločicom i sistemom tihog zatvaranja
21.8. | prije izrade detaljna izmjera i 3D nacrt
VI. SOBA 013
22 | Poličar 500x400xH2100 mm | NAZIV, MODEL I KATALOŠKI BROJ PONUĐENOG PROIZVODA: | kom | 3 |  | 0
22.1. | poličar otvoreni dimenzije 500x400xH2100 mm
22.2. | opremljen policama s mogućnošću visinske regulacije
22.3. | u potpunosti izrađen od iverice minimalne debljine 18 mm obostrano oplemenjene melaminskom folijom debljine 0,8 mm, završno zaštićen ABS trakom debljine 2 mm, u dekoru po izboru naručitelja
22.4. | police izrađene od iverice minimalne debljine 25 mm obostrano oplemenjene melaminskom folijom debljine 0,8 mm, završno zaštićen ABS trakom debljine 2 mm, u dekoru po izboru naručitelja
22.5. | poleđina izrađena od MDF-a, debljine 4 mm, u bijelom dekoru
22.6. | postavljen na inox okrugle nogice H=100 mm
22.7. | prije izrade detaljna izmjera i 3D nacrt
VII. SOBA 015 - ULTRAZVUK I
23 | Stol radni 1600x700xH750 mm | NAZIV, MODEL I KATALOŠKI BROJ PONUĐENOG PROIZVODA: | kom | 1 |  | 0
23.1. | stol radni dimenzija 1600x700xH750 mm
23.2. | ploča stola izrađena od iverice minimalne debljine 36 mm obostrano oplemenjene melaminskom folijom debljine 0,8 mm, završno zaštićen ABS trakom debljine 2 mm, u dekoru po izboru naručitelja
23.3. | ploča stola postavljena na metalnu konstrukciju T oblika, završno plastificirana epoksi prahom srebrne boje
23.4. | ploča stola opremljena PVC provodnikom kablova
23.5. | ploča na strani u prostoru sa zaobljenim uglovima
23.6. | prije izrade detaljna izmjera i 3D nacrt
24 | Ladičar pokretni 430x560xh600 mm | NAZIV, MODEL I KATALOŠKI BROJ PONUĐENOG PROIZVODA: | kom | 1 |  | 0
24.1. | ladičar pokretni 430x560xh600 mm
24.2. | opremljen sa tri ladice, ručkicama i centralnom bravicom
24.3. | postavljen na silikonske kotačiće sa kočnicom, visine 65 mm
24.4. | u potpunosti izrađen od iverice minimalne debljine 18 mm, obostrano oplemenjena melaminskom folijom debljine 0,8 mm, završno zaštićen ABS trakom debljine 2 mm, u dekoru po izboru naručitelja
24.5. | poleđina izrađena od MDF-a, debljine 4 mm, u bijelom dekoru
24.6. | vodilice ladica sa sistemom tihog zatvaranja
24.7. | prije izrade detaljna izmjera i 3D nacrt
25 | Komoda na kotačićima 600x450xH750 mm | NAZIV, MODEL I KATALOŠKI BROJ PONUĐENOG PROIZVODA: | kom | 2 |  | 0
25.1. | komoda na kotačićima dimenzija 600x450xH750 mm | mislim da ovdje u opisu nedostaju vrata?
25.2. | opremljena policama s mogućnošću visinske regulacije
25.3. | postavljena na silikonske kotačiće s kočnicom minimalne visine 65 mm
25.4. | u potpunosti izrađena od iverice minimalne debljine 18 mm, obostrano oplemenjena melaminskom folijom debljine 0,8 mm, završno zaštićen ABS trakom debljine 2 mm, u dekoru po izboru naručitelja
25.5. | gornja ploča izrađena od iverice minimalne debljine 25 mm, obostrano oplemenjena melaminskom folijom debljine 0,8 mm, završno zaštićen ABS trakom debljine 2 mm, u dekoru po izboru naručitelja
25.6. | police izrađene od iverice minimalne debljine 25 mm, obostrano oplemenjena melaminskom folijom debljine 0,8 mm, završno zaštićen ABS trakom debljine 2 mm, u dekoru po izboru naručitelja
25.7. | poleđina izrađena od MDF-a, debljine 4 mm, u bijelom dekoru
25.8. | prije izrade detaljna izmjera i 3D nacrt
VIII. SOBA 016 - ULTRAZVUK II
26 | Ormar arhivski 800x550xH2200 mm | NAZIV, MODEL I KATALOŠKI BROJ PONUĐENOG PROIZVODA: | kom | 1 |  | 0
26.1. | ormar arhivski dimenzije 800x550xH2200 mm
26.2. | opremljen sa policama s mogućnošću visinske regulacije, dvokrilnim punim vratima, ručkicama i bravicom
26.3. | postavljen na inox okrugle nogice H=100 mm
26.4. | u potpunosti izrađen od iverice minimalne debljine 18 mm obostrano oplemenjene melaminskom folijom debljine 0,8 mm, završno zaštićen ABS trakom debljine 2 mm, u dekoru po izboru naručitelja
26.5. | police izrađene od iverice minimalne debljine 25 mm, obostrano oplemenjene melaminskom folijom minimalne debljine 0,8 mm, završno zaštićen AMS trakom minimalne debljine 2 mm.
26.6. | poleđina izrađena od MDF-a, debljine 4 mm, u bijelom dekoru
26.7. | sve zglobnice (panti) sa clip pločicom i sistemom tihog zatvaranja
26.8. | prije izrade detaljna izmjera i 3D nacrt
27 | Ormar garderobni 500x550xH2200 mm | NAZIV, MODEL I KATALOŠKI BROJ PONUĐENOG PROIZVODA: | kom | 1 |  | 0
27.1. | ormar garderobni dimenzije 500x550xH2200 mm
27.2. | opremljen sa garderobnom cijevi i policama s mogućnošću visinske regulacije, jednokrilnim punim vratima, s ručkicom i bravicom
27.3. | postavljen na inox okrugle nogice H=100 mm
27.4. | u potpunosti izrađen od iverice minimalne debljine 18 mm obostrano oplemenjene melaminskom folijom debljine 0,8 mm, završno zaštićen ABS trakom debljine 2 mm, u dekoru po izboru naručitelja
27.5. | poleđina izrađena od MDF-a, debljine 4 mm, u bijelom dekoru
27.6. | sve zglobnice (panti) sa clip pločicom i sistemom tihog zatvaranja
27.7. | prije izrade detaljna izmjera i 3D nacrt
28 | Poličar iznad stola 800x300xh700 mm | NAZIV, MODEL I KATALOŠKI BROJ PONUĐENOG PROIZVODA: | kom | 2 |  | 0
28.1. | poličar otvoreni iznad stola dimenzije 800x300xh700 mm
28.2. | opremljen s dvije police s mogućnošću visinske regulacije
28.3. | u potpunosti izrađen od iverice minimalne debljine 18 mm obostrano oplemenjene melaminskom folijom debljine 0,8 mm, završno zaštićen ABS trakom debljine 2 mm, u dekoru po izboru naručitelja
28.4. | poleđina izrađena od MDF-a, debljine 4 mm, u bijelom dekoru
28.5. | prije izrade detaljna izmjera i 3D nacrt
29 | Ormar arhivski 800x500xH2100 mm | NAZIV, MODEL I KATALOŠKI BROJ PONUĐENOG PROIZVODA: | kom | 1 |  | 0
29.1. | ormar arhivski dimenzije 800x500xH2100 mm
29.2. | opremljen sa policama s mogućnošću visinske regulacije, jednokrilnim punim vratima, s ručkicom i bravicom
29.3. | postavljen na inox okrugle nogice H=100 mm
29.4. | u potpunosti izrađen od iverice minimalne debljine 18 mm obostrano oplemenjene melaminskom folijom debljine 0,8 mm, završno zaštićen ABS trakom debljine 2 mm, u dekoru po izboru naručitelja
29.5. | police izrađene od iverice minimalne debljine 25 mm, obostrano oplemenjene melaminskom folijom minimalne debljine0,8 mm, završno zaštićen AMS trakom minimalne debljine 2 mm.
29.6. | poleđina izrađena od MDF-a, debljine 4 mm, u bijelom dekoru
29.7. | sve zglobnice (panti) sa clip pločicom i sistemom tihog zatvaranja
29.8. | prije izrade detaljna izmjera i 3D nacrt
IX. REANIMACIJA 2
30 | Ladičar pokretni 430x560xh600 mm | NAZIV, MODEL I KATALOŠKI BROJ PONUĐENOG PROIZVODA: | kom | 2 |  | 0
30.1. | ladičar pokretni 430x560xh600 mm
30.2. | opremljen sa tri ladice, ručkicama i centralnom bravicom
30.3. | postavljen na silikonske kotačiće sa kočnicom, visine 65 mm
30.4. | u potpunosti izrađen od iverice minimalne debljine 18 mm, obostrano oplemenjena melaminskom folijom debljine 0,8 mm, završno zaštićen ABS trakom debljine 2 mm, u dekoru po izboru naručitelja
30.5. | poleđina izrađena od MDF-a, debljine 4 mm, u bijelom dekoru
30.6. | vodilice ladica sa sistemom tihog zatvaranja
30.7. | prije izrade detaljna izmjera i 3D nacrt
31 | Poličar iznad stola 780x300xh700 mm | NAZIV, MODEL I KATALOŠKI BROJ PONUĐENOG PROIZVODA: | kom | 10 |  | 0
31.1. | poličar otvoreni iznad stola dimenzije 780x300xh700 mm
31.2. | opremljen s dvije police s mogućnošću visinske regulacije
31.3. | u potpunosti izrađen od iverice minimalne debljine 18 mm obostrano oplemenjene melaminskom folijom debljine 0,8 mm, završno zaštićen ABS trakom debljine 2 mm, u dekoru po izboru naručitelja
31.4. | poleđina izrađena od MDF-a, debljine 4 mm, u bijelom dekoru
31.5. | prije izrade detaljna izmjera i 3D nacrt
32 | Komoda 800x400xH1100 mm | NAZIV, MODEL I KATALOŠKI BROJ PONUĐENOG PROIZVODA: | kom | 2 |  | 0
UZORAK!
32.1. | komoda dimenzija 800x400xH1100 mm
32.2. | opremljena policama u punoj visini s mogućnošću visinske regulacije, dvokrilnim punim vratima, ručkicama i bravicom
32.3. | postavljena na inox okrugle nogice H=100 mm
32.4. | u potpunosti izrađena od iverice minimalne debljine 18 mm, obostrano oplemenjena melaminskom folijom debljine 0,8 mm, završno zaštićen ABS trakom debljine 2 mm, u dekoru po izboru naručitelja
32.5. | police izrađene od iverice minimalne debljine 25 mm, obostrano oplemenjene melaminskom folijom minimalne debljine 0,8 mm, završno zaštićen AMS trakom minimalne debljine 2 mm.
32.6. | poleđina izrađena od MDF-a, debljine 4 mm, u bijelom dekoru
32.7. | sve zglobnice (panti) sa clip pločicom i sistemom tihog zatvaranja
32.8. | prije izrade detaljna izmjera i 3D nacrt
X. RTG
33 | Stol radni 1600x700xH750 mm | NAZIV, MODEL I KATALOŠKI BROJ PONUĐENOG PROIZVODA: | kom | 1 |  | 0
33.1. | stol radni dimenzija 1600x700xH750 mm
33.2. | ploča stola izrađena od iverice minimalne debljine 36 mm obostrano oplemenjene melaminskom folijom debljine 0,8 mm, završno zaštićen ABS trakom debljine 2 mm, u dekoru po izboru naručitelja
33.3. | ploča stola postavljena na metalnu konstrukciju T oblika, završno plastificirana epoksi prahom srebrne boje
33.4. | ploča stola opremljena PVC provodnikom kablova
33.5. | ploča na strani u prostoru sa zaobljenim uglovima
33.6. | prije izrade detaljna izmjera i 3D nacrt
34 | Ladičar pokretni 430x560xh600 mm | NAZIV, MODEL I KATALOŠKI BROJ PONUĐENOG PROIZVODA: | kom | 1 |  | 0
34.1. | ladičar pokretni 430x560xh600 mm
34.2. | opremljen sa tri ladice, ručkicama i centralnom bravicom
34.3. | postavljen na silikonske kotačiće sa kočnicom, visine 65 mm
34.4. | u potpunosti izrađen od iverice minimalne debljine 18 mm, obostrano oplemenjena melaminskom folijom debljine 0,8 mm, završno zaštićen ABS trakom debljine 2 mm, u dekoru po izboru naručitelja
34.5. | poleđina izrađena od MDF-a, debljine 4 mm, u bijelom dekoru
34.6. | vodilice ladica sa sistemom tihog zatvaranja
34.7. | prije izrade detaljna izmjera i 3D nacrt
35 | Poličar iznad stola 800x300xh700 mm | NAZIV, MODEL I KATALOŠKI BROJ PONUĐENOG PROIZVODA: | kom | 2 |  | 0
35.1. | poličar otvoreni iznad stola dimenzije 800x300xh700 mm
35.2. | opremljen s dvije police s mogućnošću visinske regulacije
35.3. | u potpunosti izrađen od iverice minimalne debljine 18 mm obostrano oplemenjene melaminskom folijom debljine 0,8 mm, završno zaštićen ABS trakom debljine 2 mm, u dekoru po izboru naručitelja
35.4. | poleđina izrađena od MDF-a, debljine 4 mm, u bijelom dekoru
35.5. | prije izrade detaljna izmjera i 3D nacrt
36 | Komoda 800x400xH1100 mm | NAZIV, MODEL I KATALOŠKI BROJ PONUĐENOG PROIZVODA: | kom | 2 |  | 0
36.1. | komoda dimenzija 800x400xH1100 mm
36.2. | opremljena policama u punoj visini s mogućnošću visinske regulacije, dvokrilnim punim vratima, ručkicama i bravicom
36.3. | postavljena na inox okrugle nogice H=100 mm
36.4. | u potpunosti izrađena od iverice minimalne debljine 18 mm, obostrano oplemenjena melaminskom folijom debljine 0,8 mm, završno zaštićen ABS trakom debljine 2 mm, u dekoru po izboru naručitelja
36.5. | police izrađene od iverice minimalne debljine 25 mm, obostrano oplemenjene melaminskom folijom minimalne debljine 0,8 mm, završno zaštićen AMS trakom minimalne debljine 2 mm.
36.6. | poleđina izrađena od MDF-a, debljine 4 mm, u bijelom dekoru
36.7. | sve zglobnice (panti) sa clip pločicom i sistemom tihog zatvaranja
36.8. | prije izrade detaljna izmjera i 3D nacrt
XI. SOBA 039
37 | Poličar 740x350xH2100 mm | NAZIV, MODEL I KATALOŠKI BROJ PONUĐENOG PROIZVODA: | kom | 2 |  | 0
37.1. | poličar otvoreni dimenzije 740x350xH2100 mm
37.2. | opremljen s 4 police s mogućnošću visinske regulacije
37.3. | u potpunosti izrađen od iverice minimalne debljine 18 mm obostrano oplemenjene melaminskom folijom debljine 0,8 mm, završno zaštićen ABS trakom debljine 2 mm, u dekoru po izboru naručitelja
37.4. | police izrađene od iverice minimalne debljine 25 mm obostrano oplemenjene melaminskom folijom debljine 0,8 mm, završno zaštićen ABS trakom debljine 2 mm, u dekoru po izboru naručitelja
37.5. | poleđina izrađena od MDF-a, debljine 4 mm, u bijelom dekoru
37.6. | postavljen na inox okrugle nogice H=100 mm
37.7. | prije izrade detaljna izmjera i 3D nacrt
38 | Poličar 650x350xH2100 mm | NAZIV, MODEL I KATALOŠKI BROJ PONUĐENOG PROIZVODA: | kom | 3 |  | 0
38.1. | poličar otvoreni dimenzije 650x350xH2100 mm
38.2. | opremljen s 4 police s mogućnošću visinske regulacije
38.3. | u potpunosti izrađen od iverice minimalne debljine 18 mm obostrano oplemenjene melaminskom folijom debljine 0,8 mm, završno zaštićen ABS trakom debljine 2 mm, u dekoru po izboru naručitelja
38.4. | police izrađene od iverice minimalne debljine 25 mm obostrano oplemenjene melaminskom folijom debljine 0,8 mm, završno zaštićen ABS trakom debljine 2 mm, u dekoru po izboru naručitelja
38.5. | poleđina izrađena od MDF-a, debljine 4 mm, u bijelom dekoru
38.6. | postavljen na inox okrugle nogice H=100 mm
38.7. | prije izrade detaljna izmjera i 3D nacrt
XII. SOBA 022
39 | Stol radni 1400x700xH750 mm | NAZIV, MODEL I KATALOŠKI BROJ PONUĐENOG PROIZVODA: | kom | 1 |  | 0
39.1. | stol radni dimenzija 1400x700xH750 mm
39.2. | ploča stola izrađena od iverice minimalne debljine 36 mm obostrano oplemenjene melaminskom folijom debljine 0,8 mm, završno zaštićen ABS trakom debljine 2 mm, u dekoru po izboru naručitelja
39.3. | ploča stola postavljena na metalnu konstrukciju T oblika, završno plastificirana epoksi prahom srebrne boje
39.4. | ploča stola opremljena PVC provodnikom kablova
39.5. | ploča na strani u prostoru sa zaobljenim uglovima
39.6. | prije izrade detaljna izmjera i 3D nacrt
40 | Ladičar pokretni 430x560xh600 mm | NAZIV, MODEL I KATALOŠKI BROJ PONUĐENOG PROIZVODA: | kom | 1 |  | 0
40.1. | ladičar pokretni 430x560xh600 mm
40.2. | opremljen sa tri ladice, ručkicama i centralnom bravicom
40.3. | postavljen na silikonske kotačiće sa kočnicom, visine 65 mm
40.4. | u potpunosti izrađen od iverice minimalne debljine 18 mm, obostrano oplemenjena melaminskom folijom debljine 0,8 mm, završno zaštićen ABS trakom debljine 2 mm, u dekoru po izboru naručitelja
40.5. | poleđina izrađena od MDF-a, debljine 4 mm, u bijelom dekoru
40.6. | vodilice ladica sa sistemom tihog zatvaranja
40.7. | prije izrade detaljna izmjera i 3D nacrt
41 | Stol radni 1600x1000xH750 mm | NAZIV, MODEL I KATALOŠKI BROJ PONUĐENOG PROIZVODA: | kom | 2 |  | 0
41.1. | stol radni dimenzija 1600x1000xH750 mm
41.2. | ploča stola izrađena od iverice minimalne debljine 36 mm obostrano oplemenjene melaminskom folijom debljine 0,8 mm, završno zaštićen ABS trakom debljine 2 mm, u dekoru po izboru naručitelja
41.3. | ploča stola postavljena na metalnu konstrukciju T oblika, završno plastificirana epoksi prahom srebrne boje
41.4. | ploča stola opremljena PVC provodnikom kablova
41.5. | ploča na strani u prostoru sa zaobljenim uglovima
41.6. | prije izrade detaljna izmjera i 3D nacrt
XIII. AKUTNI DIO - OPSERVACIJA
42 | Ormar arhivski 1000x450xH2200 mm | NAZIV, MODEL I KATALOŠKI BROJ PONUĐENOG PROIZVODA: | kom | 1 |  | 0
42.1. | ormar arhivski dimenzije 1000x450xH2200 mm
42.2. | opremljen sa policama s mogućnošću visinske regulacije, dvokrilnim punim vratima, ručkicama i bravicama
42.3. | postavljen na inox okrugle nogice H=100 mm
42.4. | u potpunosti izrađen od iverice minimalne debljine 18 mm obostrano oplemenjene melaminskom folijom debljine 0,8 mm, završno zaštićen ABS trakom debljine 2 mm, u dekoru po izboru naručitelja
42.5. | police izrađene od iverice minimalne debljine 25 mm, obostrano oplemenjene melaminskom folijom minimalne debljine0,8 mm, završno zaštićen AMS trakom minimalne debljine 2 mm.
42.6. | poleđina izrađena od MDF-a, debljine 4 mm, u bijelom dekoru
42.7. | sve zglobnice (panti) sa clip pločicom i sistemom tihog zatvaranja
42.8. | prije izrade detaljna izmjera i 3D nacrt
43 | Ormar arhivski 600x500xH2000 mm | NAZIV, MODEL I KATALOŠKI BROJ PONUĐENOG PROIZVODA: | kom | 3 |  | 0
43.1. | ormar arhivski dimenzije 600x500xH2000 mm
43.2. | opremljen sa policama s mogućnošću visinske regulacije, jednokrilnim punim vratima, ručkicom i bravicom
43.3. | postavljen na inox okrugle nogice H=100 mm
43.4. | u potpunosti izrađen od iverice minimalne debljine 18 mm obostrano oplemenjene melaminskom folijom debljine 0,8 mm, završno zaštićen ABS trakom debljine 2 mm, u dekoru po izboru naručitelja
43.5. | police izrađene od iverice minimalne debljine 25 mm, obostrano oplemenjene melaminskom folijom minimalne debljine0,8 mm, završno zaštićen AMS trakom minimalne debljine 2 mm.
43.6. | poleđina izrađena od MDF-a, debljine 4 mm, u bijelom dekoru
43.7. | sve zglobnice (panti) sa clip pločicom i sistemom tihog zatvaranja
43.8. | prije izrade detaljna izmjera i 3D nacrt
44 | Prijemni radni pult 2200x1600x750-1100 mm | NAZIV, MODEL I KATALOŠKI BROJ PONUĐENOG PROIZVODA: | kom | 1 |  | 0
44.1. | prijemni radni pult oblika dimenzije 2200x1600x750-1100 mm
44.2. | donji dio izrađen iz tri segmenta visine 750 + 1100 mm
44.3. | na pult se postavlja staklena barijera na inox stupovima sa odgovarajućim nosačima (obavezno sigurnosno straklo sa brušenim rubovima)
44.4. | u potpunosti izrađen od iverice minimalne debljine 18 mm obostrano oplemenjena melaminskom folijom debljine 0,8 mm, završno zaštićen ABS trakom debljine 2 mm, u dekoru po izboru naručitelja
44.5. | gornja ploča pulta i nadpulta izrađene od iverice minimalne debljine 36 mm obostrano oplemenjene melaminskom folijom debljine 0,8 mm, završno zaštićene ABS trakom debljine 2 mm, u dekoru po izboru naručitelja
44.6. | radna ploča opremljena PVC provodnikom kablova
44.7. | prije izrade detaljna izmjera i 3D nacrt
45 | Ladičar pokretni 430x560xh600 mm | NAZIV, MODEL I KATALOŠKI BROJ PONUĐENOG PROIZVODA: | kom | 2 |  | 0
45.1. | ladičar pokretni 430x560xh600 mm
45.2. | opremljen sa tri ladice, ručkicama i centralnom bravicom
45.3. | postavljen na silikonske kotačiće sa kočnicom, visine 65 mm
45.4. | u potpunosti izrađen od iverice minimalne debljine 18 mm, obostrano oplemenjena melaminskom folijom debljine 0,8 mm, završno zaštićen ABS trakom debljine 2 mm, u dekoru po izboru naručitelja
45.5. | poleđina izrađena od MDF-a, debljine 4 mm, u bijelom dekoru
45.6. | vodilice ladica sa sistemom tihog zatvaranja
45.7. | prije izrade detaljna izmjera i 3D nacrt
46 | Poličar 550x300xH600 mm | NAZIV, MODEL I KATALOŠKI BROJ PONUĐENOG PROIZVODA: | kom | 3 |  | 0
46.1. | poličar otvoreni dimenzije 550x300xH600 mm
46.2. | opremljen s jednom policom s mogućnošću visinske regulacije
46.3. | u potpunosti izrađen od iverice minimalne debljine 18 mm obostrano oplemenjene melaminskom folijom debljine 0,8 mm, završno zaštićen ABS trakom debljine 2 mm, u dekoru po izboru naručitelja
46.4. | police izrađene od iverice minimalne debljine 25 mm obostrano oplemenjene melaminskom folijom debljine 0,8 mm, završno zaštićen ABS trakom debljine 2 mm, u dekoru po izboru naručitelja
46.5. | poleđina izrađena od MDF-a, debljine 4 mm, u bijelom dekoru
46.6. | postavljen na inox okrugle nogice H=100 mm
46.7. | prije izrade detaljna izmjera i 3D nacrt
XIV. SOBA 032
47 | Stol radni 1600x700xH750 mm | NAZIV, MODEL I KATALOŠKI BROJ PONUĐENOG PROIZVODA: | kom | 1 |  | 0
47.1. | stol radni dimenzija 1600x700xH750 mm
47.2. | ploča stola izrađena od iverice minimalne debljine 36 mm obostrano oplemenjene melaminskom folijom debljine 0,8 mm, završno zaštićen ABS trakom debljine 2 mm, u dekoru po izboru naručitelja
47.3. | ploča stola postavljena na metalnu konstrukciju T oblika, završno plastificirana epoksi prahom srebrne boje
47.4. | ploča stola opremljena PVC provodnikom kablova
47.5. | ploča na strani u prostoru sa zaobljenim uglovima
47.6. | prije izrade detaljna izmjera i 3D nacrt
48 | Ladičar pokretni 430x560xh600 mm | NAZIV, MODEL I KATALOŠKI BROJ PONUĐENOG PROIZVODA: | kom | 1 |  | 0
48.1. | ladičar pokretni 430x560xh600 mm
48.2. | opremljen sa tri ladice, ručkicama i centralnom bravicom
48.3. | postavljen na silikonske kotačiće sa kočnicom, visine 65 mm
48.4. | u potpunosti izrađen od iverice minimalne debljine 18 mm, obostrano oplemenjena melaminskom folijom debljine 0,8 mm, završno zaštićen ABS trakom debljine 2 mm, u dekoru po izboru naručitelja
48.5. | poleđina izrađena od MDF-a, debljine 4 mm, u bijelom dekoru
48.6. | vodilice ladica sa sistemom tihog zatvaranja
48.7. | prije izrade detaljna izmjera i 3D nacrt
49 | Ormar arhivski 1000x500xH2100 mm | NAZIV, MODEL I KATALOŠKI BROJ PONUĐENOG PROIZVODA: | kom | 2 |  | 0
49.1. | ormar arhivski dimenzije 1000x500xH2100 mm
49.2. | opremljen sa policama s mogućnošću visinske regulacije, jednokrilnim punim vratima, ručkicom i bravicom
49.3. | postavljen na inox okrugle nogice H=100 mm
49.4. | u potpunosti izrađen od iverice minimalne debljine 18 mm obostrano oplemenjene melaminskom folijom debljine 0,8 mm, završno zaštićen ABS trakom debljine 2 mm, u dekoru po izboru naručitelja
49.5. | police izrađene od iverice minimalne debljine 25 mm, obostrano oplemenjene melaminskom folijom minimalne debljine0,8 mm, završno zaštićen AMS trakom minimalne debljine 2 mm.
49.6. | poleđina izrađena od MDF-a, debljine 4 mm, u bijelom dekoru
49.7. | sve zglobnice (panti) sa clip pločicom i sistemom tihog zatvaranja
49.8. | prije izrade detaljna izmjera i 3D nacrt
50 | Klub stolić 1000x500xH500 mm | NAZIV, MODEL I KATALOŠKI BROJ PONUĐENOG PROIZVODA: | kom | 1 |  | 0
50.1. | klub stolić dimenzija 1000x500xH500 mm
50.2. | ploča stola izrađena od iverice minimalne debljine 36 mm obostrano oplemenjene melaminskom folijom debljine 0,8 mm, završno zaštićen ABS trakom debljine 2 mm, u dekoru po izboru naručitelja
50.3. | prije izrade detaljna izmjera i 3D nacrt
XV. OPSERVACIJA HODNIK
51 | Ormar ugradbeni 650x330xH1900 mm | NAZIV, MODEL I KATALOŠKI BROJ PONUĐENOG PROIZVODA: | kom | 1 |  | 0
51.1. | ormar ugradbeni dimenzije 650x330xH1900 mm
51.2. | opremljen policama u punoj visini s mogućnošću visinske regulacije, dvokrilnim punim vratima, ručkicama i bravicom
51.3. | postavljen na inox okrugle nogice H=100 mm
51.4. | u potpunosti izrađen od iverice minimalne debljine 18 mm obostrano oplemenjene melaminskom folijom debljine 0,8 mm, završno zaštićen ABS trakom debljine 2 mm, u dekoru po izboru naručitelja
51.5. | police izrađene od iverice minimalne debljine 25 mm obostrano oplemenjene melaminskom folijom debljine 0,8 mm, završno zaštićen ABS trakom debljine 2 mm, u dekoru po izboru naručitelja
51.6. | poleđina izrađena od MDF-a, debljine 4 mm, u bijelom dekoru
51.7. | sve zglobnice (panti) sa clip pločicom i sistemom tihog zatvaranja
51.8. | prije izrade detaljna izmjera i 3D nacrt
52 | Ormar 740x450xH2800 mm | NAZIV, MODEL I KATALOŠKI BROJ PONUĐENOG PROIZVODA: | kom | 5 |  | 0
52.1. | ormar hodnik-A dimenzije 740x450xH2800 mm
52.2. | opremljen policama s mogućnošću visinske regulacije, u donjoj zoni dvokrilnim punim vratima s ručkicama i bravicom i u gornjoj zoni dvokrilnim punim vratima s ručnicama i bravicom
52.3. | postavljen na inox okrugle nogice H=100 mm
52.4. | u potpunosti izrađen od iverice minimalne debljine 18 mm obostrano oplemenjene melaminskom folijom debljine 0,8 mm, završno zaštićen ABS trakom debljine 2 mm, u dekoru po izboru naručitelja
52.5. | police izrađene od iverice minimalne debljine 25 mm obostrano oplemenjene melaminskom folijom debljine 0,8 mm, završno zaštićen ABS trakom debljine 2 mm, u dekoru po izboru naručitelja
52.6. | poleđina izrađena od MDF-a, debljine 4 mm, u bijelom dekoru
52.7. | sve zglobnice (panti) sa clip pločicom i sistemom tihog zatvaranja
52.8. | prije izrade detaljna izmjera i 3D nacrt
53 | Ormar 740x450xH2800 mm | NAZIV, MODEL I KATALOŠKI BROJ PONUĐENOG PROIZVODA: | kom | 4 |  | 0
53.1. | ormar hodnik-B dimenzije 740x450xH2800 mm
53.2. | opremljen policama s mogućnošću visinske regulacije, u donjoj zoni dvokrilnim punim vratima s ručkicama i bravicom i u gornjoj zoni dvokrilnim punim vratima s ručnicama i bravicom
53.3. | postavljen na inox okrugle nogice H=100 mm
53.4. | u potpunosti izrađen od iverice minimalne debljine 18 mm obostrano oplemenjene melaminskom folijom debljine 0,8 mm, završno zaštićen ABS trakom debljine 2 mm, u dekoru po izboru naručitelja
53.5. | police izrađene od iverice minimalne debljine 25 mm obostrano oplemenjene melaminskom folijom debljine 0,8 mm, završno zaštićen ABS trakom debljine 2 mm, u dekoru po izboru naručitelja
53.6. | poleđina izrađena od MDF-a, debljine 4 mm, u bijelom dekoru
53.7. | sve zglobnice (panti) sa clip pločicom i sistemom tihog zatvaranja
53.8. | prije izrade detaljna izmjera i 3D nacrt
XVI. SOBA 025
54 | Stol radni 1600x700xH750 mm | NAZIV, MODEL I KATALOŠKI BROJ PONUĐENOG PROIZVODA: | kom | 1 |  | 0
54.1. | stol radni dimenzija 1600x700xH750 mm
54.2. | ploča stola izrađena od iverice minimalne debljine 36 mm obostrano oplemenjene melaminskom folijom debljine 0,8 mm, završno zaštićen ABS trakom debljine 2 mm, u dekoru po izboru naručitelja
54.3. | ploča stola postavljena na metalnu konstrukciju T oblika, završno plastificirana epoksi prahom srebrne boje
54.4. | ploča stola opremljena PVC provodnikom kablova
54.5. | ploča na strani u prostoru sa zaobljenim uglovima
54.6. | prije izrade detaljna izmjera i 3D nacrt
55 | Ladičar pokretni 430x560xh600 mm | NAZIV, MODEL I KATALOŠKI BROJ PONUĐENOG PROIZVODA: | kom | 1 |  | 0
55.1. | ladičar pokretni 430x560xh600 mm
55.2. | opremljen sa tri ladice, ručkicama i centralnom bravicom
55.3. | postavljen na silikonske kotačiće sa kočnicom, visine 65 mm
55.4. | u potpunosti izrađen od iverice minimalne debljine 18 mm, obostrano oplemenjena melaminskom folijom debljine 0,8 mm, završno zaštićen ABS trakom debljine 2 mm, u dekoru po izboru naručitelja
55.5. | poleđina izrađena od MDF-a, debljine 4 mm, u bijelom dekoru
55.6. | vodilice ladica sa sistemom tihog zatvaranja
55.7. | prije izrade detaljna izmjera i 3D nacrt
56 | Poličar iznad stola 800x300xh700 mm | NAZIV, MODEL I KATALOŠKI BROJ PONUĐENOG PROIZVODA: | kom | 2 |  | 0
56.1. | poličar otvoreni iznad stola dimenzije 800x300xh700 mm
56.2. | opremljen s dvije police s mogućnošću visinske regulacije
56.3. | u potpunosti izrađen od iverice minimalne debljine 18 mm obostrano oplemenjene melaminskom folijom debljine 0,8 mm, završno zaštićen ABS trakom debljine 2 mm, u dekoru po izboru naručitelja
56.4. | poleđina izrađena od MDF-a, debljine 4 mm, u bijelom dekoru
56.5. | prije izrade detaljna izmjera i 3D nacrt
XVII. REANIMACIJA 1
57 | Stol radni 1400x700xH750 mm | NAZIV, MODEL I KATALOŠKI BROJ PONUĐENOG PROIZVODA: | kom | 2 |  | 0
57.1. | stol radni dimenzija 1400x700xH750 mm
57.2. | ploča stola izrađena od iverice minimalne debljine 36 mm obostrano oplemenjene melaminskom folijom debljine 0,8 mm, završno zaštićen ABS trakom debljine 2 mm, u dekoru po izboru naručitelja
57.3. | ploča stola postavljena na metalnu konstrukciju T oblika, završno plastificirana epoksi prahom srebrne boje
57.4. | ploča stola opremljena PVC provodnikom kablova
57.5. | ploča na strani u prostoru sa zaobljenim uglovima
57.6. | prije izrade detaljna izmjera i 3D nacrt
58 | Ladičar pokretni 430x560xh600 mm | NAZIV, MODEL I KATALOŠKI BROJ PONUĐENOG PROIZVODA: | kom | 2 |  | 0
58.1. | ladičar pokretni 430x560xh600 mm
58.2. | opremljen sa tri ladice, ručkicama i centralnom bravicom
58.3. | postavljen na silikonske kotačiće sa kočnicom, visine 65 mm
58.4. | u potpunosti izrađen od iverice minimalne debljine 18 mm, obostrano oplemenjena melaminskom folijom debljine 0,8 mm, završno zaštićen ABS trakom debljine 2 mm, u dekoru po izboru naručitelja
58.5. | poleđina izrađena od MDF-a, debljine 4 mm, u bijelom dekoru
58.6. | vodilice ladica sa sistemom tihog zatvaranja
58.7. | prije izrade detaljna izmjera i 3D nacrt
59 | Poličar iznad stola 800x300xh700 mm | NAZIV, MODEL I KATALOŠKI BROJ PONUĐENOG PROIZVODA: | kom | 5 |  | 0
59.1. | poličar otvoreni iznad stola dimenzije 800x300xh700 mm
59.2. | opremljen s dvije police s mogućnošću visinske regulacije
59.3. | u potpunosti izrađen od iverice minimalne debljine 18 mm obostrano oplemenjene melaminskom folijom debljine 0,8 mm, završno zaštićen ABS trakom debljine 2 mm, u dekoru po izboru naručitelja
59.4. | poleđina izrađena od MDF-a, debljine 4 mm, u bijelom dekoru
59.5. | prije izrade detaljna izmjera i 3D nacrt
60 | Komoda 1000x450xH1100 mm | NAZIV, MODEL I KATALOŠKI BROJ PONUĐENOG PROIZVODA: | kom | 2 |  | 0
60.1. | komoda dimenzija 1000x450xH1100 mm
60.2. | opremljena policama s mogućnošću visinske regulacije, dvokrilnim punim vratima, ručkicama i bravicama
60.3. | postavljena na inox okrugle nogice H=100 mm
60.4. | u potpunosti izrađena od iverice minimalne debljine 18 mm, obostrano oplemenjena melaminskom folijom debljine 0,8 mm, završno zaštićen ABS trakom debljine 2 mm, u dekoru po izboru naručitelja
60.5. | police izrađene od iverice minimalne debljine 25 mm, obostrano oplemenjena melaminskom folijom debljine 0,8 mm, završno zaštićen ABS trakom debljine 2 mm, u dekoru po izboru naručitelja
60.6. | poleđina izrađena od MDF-a, debljine 4 mm, u bijelom dekoru
60.7. | sve zglobnice (panti) sa clip pločicom i sistemom tihog zatvaranja
60.8. | prije izrade detaljna izmjera i 3D nacrt
61 | Ormar 800x400xH2100 mm | NAZIV, MODEL I KATALOŠKI BROJ PONUĐENOG PROIZVODA: | kom | 1 |  | 0
61.1. | ormar dimenzije 800x400xH2100 mm
61.2. | opremljen sa policama u punoj visini s mogućnošću visinske regulacije, dvokrilnim punim vratima, ručkicama i bravicom
61.3. | postavljen na inox okrugle nogice H=100 mm
61.4. | u potpunosti izrađen od iverice minimalne debljine 18 mm obostrano oplemenjene melaminskom folijom debljine 0,8 mm, završno zaštićen ABS trakom debljine 2 mm, u dekoru po izboru naručitelja
61.5. | police izrađene od iverice minimalne debljine 25 mm, obostrano oplemenjene melaminskom folijom minimalne debljine0,8 mm, završno zaštićen AMS trakom minimalne debljine 2 mm.
61.6. | poleđina izrađena od MDF-a, debljine 4 mm, u bijelom dekoru
61.7. | sve zglobnice (panti) sa clip pločicom i sistemom tihog zatvaranja
61.8. | prije izrade detaljna izmjera i 3D nacrt
|  |  | UKUPNO (bez PDV-a): |  |  | 0
|  |  | PDV (25 %): |  |  | 0
|  |  | SVEUKUPNO (s PDV-om): |  |  | 0

## OHBP-1.kat
2. GRUPA
Namještaj izrađen po mjeri za potrebe objedinjenog hitnog bolničkog prijema
III. | KAT 1. - DIJALIZA
RED. BROJ | NAZIV I OPIS PREDMETA NABAVE | PONUĐENE TEHNIČKE SPECIFIKACIJE | JEDIN. MJERE | KOLIČINA | JEDINIČNA CIJENA (bez PDV-a) | UKUPNO (bez PDV-a)
I. SOBA 122
1 | Ladičar pokretni 430x560xh600 mm | NAZIV, MODEL I KATALOŠKI BROJ PONUĐENOG PROIZVODA: | kom | 2 |  | 0
1.1. | ladičar pokretni 430x560xh600 mm
1.2. | opremljen sa tri ladice, ručkicama i centralnom bravicom
1.3. | postavljen na silikonske kotačiće sa kočnicom, visine 65 mm
1.4. | u potpunosti izrađen od iverice minimalne debljine 18 mm, obostrano oplemenjena melaminskom folijom debljine 0,8 mm, završno zaštićen ABS trakom debljine 2 mm, u dekoru po izboru naručitelja
1.5. | poleđina izrađena od MDF-a, debljine 4 mm, u bijelom dekoru
1.6. | vodilice ladica sa sistemom tihog zatvaranja
1.7. | prije izrade detaljna izmjera i 3D nacrt
II. SOBA 123
2 | Ormar arhivski 900x450xH2100 mm | NAZIV, MODEL I KATALOŠKI BROJ PONUĐENOG PROIZVODA: | kom | 5 |  | 0
2.1. | ormar arhivski dimenzije 900x450xH2100 mm
2.2. | opremljen sa policama s mogućnošću visinske regulacije, dvokrilnim punim vratima, ručkicama i bravicom
2.3. | postavljen na inox okrugle nogice H=100 mm
2.4. | u potpunosti izrađen od iverice minimalne debljine 18 mm obostrano oplemenjene melaminskom folijom debljine 0,8 mm, završno zaštićen ABS trakom debljine 2 mm, u dekoru po izboru naručitelja
2.5. | police izrađene od iverice minimalne debljine 25 mm, obostrano oplemenjene melaminskom folijom minimalne debljine0,8 mm, završno zaštićen AMS trakom minimalne debljine 2 mm.
2.6. | poleđina izrađena od MDF-a, debljine 4 mm, u bijelom dekoru
2.7. | sve zglobnice (panti) sa clip pločicom i sistemom tihog zatvaranja
2.8. | prije izrade detaljna izmjera i 3D nacrt
III. SOBA 124
3 | Stol radni 1600x700xH750 mm | NAZIV, MODEL I KATALOŠKI BROJ PONUĐENOG PROIZVODA: | kom | 4 |  | 0
3.1. | stol radni dimenzija 1600x700xH750 mm
3.2. | ploča stola izrađena od iverice minimalne debljine 36 mm obostrano oplemenjene melaminskom folijom debljine 0,8 mm, završno zaštićen ABS trakom debljine 2 mm, u dekoru po izboru naručitelja
3.3. | ploča stola postavljena na metalnu konstrukciju T oblika, završno plastificirana epoksi prahom srebrne boje
3.4. | ploča stola opremljena PVC provodnikom kablova
3.5. | ploča na strani u prostoru sa zaobljenim uglovima
3.6. | prije izrade detaljna izmjera i 3D nacrt
IV. POZITIVNA SALA
4 | Ormar arhivski 1000x450xH2200 mm | NAZIV, MODEL I KATALOŠKI BROJ PONUĐENOG PROIZVODA: | kom | 1 |  | 0
4.1. | ormar arhivski dimenzije 1000x450xH2200 mm
4.2. | opremljen sa policama u punoj visini s mogućnošću visinske regulacije, dvokrilnim punim vratima, ručkicama i bravicom
4.3. | postavljen na inox okrugle nogice H=100 mm
4.4. | u potpunosti izrađen od iverice minimalne debljine 18 mm obostrano oplemenjene melaminskom folijom debljine 0,8 mm, završno zaštićen ABS trakom debljine 2 mm, u dekoru po izboru naručitelja
4.5. | police izrađene od iverice minimalne debljine 25 mm, obostrano oplemenjene melaminskom folijom minimalne debljine0,8 mm, završno zaštićen AMS trakom minimalne debljine 2 mm.
4.6. | poleđina izrađena od MDF-a, debljine 4 mm, u bijelom dekoru
4.7. | sve zglobnice (panti) sa clip pločicom i sistemom tihog zatvaranja
4.8. | prije izrade detaljna izmjera i 3D nacrt
V. AKUTNA SALA
5 | Stol radni 1800x700xH750 mm | NAZIV, MODEL I KATALOŠKI BROJ PONUĐENOG PROIZVODA: | kom | 2 |  | 0
5.1. | stol radni dimenzija 1800x700xH750 mm
5.2. | ploča stola izrađena od iverice minimalne debljine 36 mm obostrano oplemenjene melaminskom folijom debljine 0,8 mm, završno zaštićen ABS trakom debljine 2 mm, u dekoru po izboru naručitelja
5.3. | ploča stola postavljena na metalnu konstrukciju T oblika, završno plastificirana epoksi prahom srebrne boje
5.4. | ploča stola opremljena PVC provodnikom kablova
5.5. | ploča na strani u prostoru sa zaobljenim uglovima
5.6. | prije izrade detaljna izmjera i 3D nacrt
6 | Ladičar pokretni 430x560xh600 mm | NAZIV, MODEL I KATALOŠKI BROJ PONUĐENOG PROIZVODA: | kom | 2 |  | 0
6.1. | ladičar pokretni 430x560xh600 mm
6.2. | opremljen sa tri ladice, ručkicama i centralnom bravicom
6.3. | postavljen na silikonske kotačiće sa kočnicom, visine 65 mm
6.4. | u potpunosti izrađen od iverice minimalne debljine 18 mm, obostrano oplemenjena melaminskom folijom debljine 0,8 mm, završno zaštićen ABS trakom debljine 2 mm, u dekoru po izboru naručitelja
6.5. | poleđina izrađena od MDF-a, debljine 4 mm, u bijelom dekoru
6.6. | vodilice ladica sa sistemom tihog zatvaranja
6.7. | prije izrade detaljna izmjera i 3D nacrt
7 | Ormar arhivski 1000x450xH2200 mm | NAZIV, MODEL I KATALOŠKI BROJ PONUĐENOG PROIZVODA: | kom | 1 |  | 0
7.1. | ormar arhivski dimenzije 1000x450xH2200 mm
7.2. | opremljen sa policama u punoj visini s mogućnošću visinske regulacije, dvokrilnim punim vratima, ručkicama i bravicom
7.3. | postavljen na inox okrugle nogice H=100 mm
7.4. | u potpunosti izrađen od iverice minimalne debljine 18 mm obostrano oplemenjene melaminskom folijom debljine 0,8 mm, završno zaštićen ABS trakom debljine 2 mm, u dekoru po izboru naručitelja
7.5. | police izrađene od iverice minimalne debljine 25 mm, obostrano oplemenjene melaminskom folijom minimalne debljine0,8 mm, završno zaštićen AMS trakom minimalne debljine 2 mm.
7.6. | poleđina izrađena od MDF-a, debljine 4 mm, u bijelom dekoru
7.7. | sve zglobnice (panti) sa clip pločicom i sistemom tihog zatvaranja
7.8. | prije izrade detaljna izmjera i 3D nacrt
VI. SOBA 120 - IZOLACIJA
8 | Ormar ugradbeni 870x580xH2550 mm | NAZIV, MODEL I KATALOŠKI BROJ PONUĐENOG PROIZVODA: | kom | 3 |  | 0
8.1. | ormar ugradbeni dimenzije 870x580xH2550 mm
8.2. | opremljen policama u punoj visini s mogućnošću visinske regulacije, dvokrilnim punim vratima, ručkicama i bravicom
8.3. | postavljen na inox okrugle nogice H=100 mm
8.4. | u potpunosti izrađen od iverice minimalne debljine 18 mm obostrano oplemenjene melaminskom folijom debljine 0,8 mm, završno zaštićen ABS trakom debljine 2 mm, u dekoru po izboru naručitelja
8.5. | police izrađene od iverice minimalne debljine 25 mm obostrano oplemenjene melaminskom folijom debljine 0,8 mm, završno zaštićen ABS trakom debljine 2 mm, u dekoru po izboru naručitelja
8.6. | poleđina izrađena od MDF-a, debljine 4 mm, u bijelom dekoru
8.7. | sve zglobnice (panti) sa clip pločicom i sistemom tihog zatvaranja
8.8. | prije izrade detaljna izmjera i 3D nacrt
VII. SOBA 114 - GARDEROBE ZA PACIJENTE
9 | Stol 1200x700xh750 mm | NAZIV, MODEL I KATALOŠKI BROJ PONUĐENOG PROIZVODA: | kom | 5 |  | 0
9.1. | stol za objedovanje dimenzija 1200x700xh750 mm
9.2. | ploča stola izrađena od iverice minimalne debljine 36 mm obostrano oplemenjene melaminskom folijom debljine 0,8 mm, završno zaštićen ABS trakom debljine 2 mm, u dekoru po izboru naručitelja
9.3. | ploča stola postavljena na metalne okrugle noge minimalnog promjera 60 mm
9.4. | mogućnost produženja za minimalno 400 mm
9.5. | prije izrade detaljna izmjera i 3D nacrt
10 | Stol radni 1600x1000xH750 mm | NAZIV, MODEL I KATALOŠKI BROJ PONUĐENOG PROIZVODA: | kom | 4 |  | 0
10.1. | stol radni dimenzija 1600x1000xH750 mm
10.2. | ploča stola izrađena od iverice minimalne debljine 36 mm obostrano oplemenjene melaminskom folijom debljine 0,8 mm, završno zaštićen ABS trakom debljine 2 mm, u dekoru po izboru naručitelja
10.3. | ploča stola postavljena na metalnu konstrukciju T oblika, završno plastificirana epoksi prahom srebrne boje
10.4. | ploča stola opremljena PVC provodnikom kablova
10.5. | ploča na strani u prostoru sa zaobljenim uglovima
10.6. | prije izrade detaljna izmjera i 3D nacrt
11 | Ormarić ispod umivaonika 800x350xH680 mm | NAZIV, MODEL I KATALOŠKI BROJ PONUĐENOG PROIZVODA: | kom | 3 |  | 0
11.1. | ormarić ispod umivaonika dimenzije 800x350xH680 mm
11.2. | u postpunosti izrađen od iverice minimalne debljine 18 mm obostrano oplemenjene melaminskom folijom debljine 0,8 mm, završno zaštićen ABS trakom debljine 2 mm, u dekoru po izboru naručitelja
11.3. | poleđina izrađena od MDF-a, debljine 4 mm, u bijelom dekoru
11.4. | postavljen na inox okrugle nogice H=100 mm
11.5. | sve zglobnice (panti) sa clip pločicom i sistemom tihog zatvaranja
11.6. | prije izrade detaljna izmjera i 3D nacrt
12 | Zidna vješalica 500x900 mm | NAZIV, MODEL I KATALOŠKI BROJ PONUĐENOG PROIZVODA: | kom | 1 |  | 0
12.1. | zidna vješalica dimenzija 500x900 mm
12.2. | izrađena od iverice minimalne debljine 18 mm obostrano oplemenjene melaminskom folijom debljine 0,8 mm, završno zaštićen ABS trakom debljine 2 mm, u dekoru po izboru naručitelja
12.3. | ukupno 5 vješalica prema odabiru naručitelja
12.4. | s ogledalom dimanzija 200x900 mm, minimalne debljine 4 mm, brušeno sa svih strana
12.5. | prije izrade detaljna izmjera i 3D nacrt
VIII. VELIKA SALA
13 | Ormar arhivski 850x500xH2500 mm | NAZIV, MODEL I KATALOŠKI BROJ PONUĐENOG PROIZVODA: | kom | 1 |  | 0
13.1. | ormar arhivski dimenzije 850x500xH2500 mm
13.2. | opremljen sa policama u punoj visini s mogućnošću visinske regulacije, dvokrilnim punim vratima, ručkicama i bravicom
13.3. | postavljen na inox okrugle nogice H=100 mm
13.4. | u potpunosti izrađen od iverice minimalne debljine 18 mm obostrano oplemenjene melaminskom folijom debljine 0,8 mm, završno zaštićen ABS trakom debljine 2 mm, u dekoru po izboru naručitelja
13.5. | police izrađene od iverice minimalne debljine 25 mm, obostrano oplemenjene melaminskom folijom minimalne debljine0,8 mm, završno zaštićen AMS trakom minimalne debljine 2 mm.
13.6. | poleđina izrađena od MDF-a, debljine 4 mm, u bijelom dekoru
13.7. | sve zglobnice (panti) sa clip pločicom i sistemom tihog zatvaranja
13.8. | prije izrade detaljna izmjera i 3D nacrt
14 | Ormar ugradbeni 1200x500xH2690 mm | NAZIV, MODEL I KATALOŠKI BROJ PONUĐENOG PROIZVODA: | kom | 1 |  | 0
14.1. | ormar ugradbeni dimenzije 1200x500xH2690 mm
14.2. | opremljen policama u punoj visini s mogućnošću visinske regulacije, dvokrilnim punim vratima, ručkicama i bravicom
14.3. | postavljen na inox okrugle nogice H=100 mm
14.4. | u potpunosti izrađen od iverice minimalne debljine 18 mm obostrano oplemenjene melaminskom folijom debljine 0,8 mm, završno zaštićen ABS trakom debljine 2 mm, u dekoru po izboru naručitelja
14.5. | police izrađene od iverice minimalne debljine 25 mm obostrano oplemenjene melaminskom folijom debljine 0,8 mm, završno zaštićen ABS trakom debljine 2 mm, u dekoru po izboru naručitelja
14.6. | poleđina izrađena od MDF-a, debljine 4 mm, u bijelom dekoru
14.7. | sve zglobnice (panti) sa clip pločicom i sistemom tihog zatvaranja
14.8. | prije izrade detaljna izmjera i 3D nacrt
15 | Stol radni 1600x700xH750 mm | NAZIV, MODEL I KATALOŠKI BROJ PONUĐENOG PROIZVODA: | kom | 2 |  | 0
15.1. | stol radni dimenzija 1600x700xH750 mm
15.2. | ploča stola izrađena od iverice minimalne debljine 36 mm obostrano oplemenjene melaminskom folijom debljine 0,8 mm, završno zaštićen ABS trakom debljine 2 mm, u dekoru po izboru naručitelja
15.3. | ploča stola postavljena na metalnu konstrukciju T oblika, završno plastificirana epoksi prahom srebrne boje
15.4. | ploča stola opremljena PVC provodnikom kablova
15.5. | ploča na strani u prostoru sa zaobljenim uglovima
15.6. | prije izrade detaljna izmjera i 3D nacrt
16 | Ladičar pokretni 430x560xh600 mm | NAZIV, MODEL I KATALOŠKI BROJ PONUĐENOG PROIZVODA: | kom | 1 |  | 0
16.1. | ladičar pokretni 430x560xh600 mm
16.2. | opremljen sa tri ladice, ručkicama i centralnom bravicom
16.3. | postavljen na silikonske kotačiće sa kočnicom, visine 65 mm
16.4. | u potpunosti izrađen od iverice minimalne debljine 18 mm, obostrano oplemenjena melaminskom folijom debljine 0,8 mm, završno zaštićen ABS trakom debljine 2 mm, u dekoru po izboru naručitelja
16.5. | poleđina izrađena od MDF-a, debljine 4 mm, u bijelom dekoru
16.6. | vodilice ladica sa sistemom tihog zatvaranja
16.7. | prije izrade detaljna izmjera i 3D nacrt
17 | Ormar garderobni 900x550xH2200 mm | NAZIV, MODEL I KATALOŠKI BROJ PONUĐENOG PROIZVODA: | kom | 2 |  | 0
17.1. | ormar garderobni dimenzije 900x550xH2200 mm
17.2. | opremljen sa garderobnom cijevi i policama s mogućnošću visinske regulacije, dvokrilnim punim vratima, ručkicama i bravicom
17.3. | postavljen na inox okrugle nogice H=100 mm
17.4. | u potpunosti izrađen od iverice minimalne debljine 18 mm obostrano oplemenjene melaminskom folijom debljine 0,8 mm, završno zaštićen ABS trakom debljine 2 mm, u dekoru po izboru naručitelja
17.5. | poleđina izrađena od MDF-a, debljine 4 mm, u bijelom dekoru
17.6. | sve zglobnice (panti) sa clip pločicom i sistemom tihog zatvaranja
17.7. | prije izrade detaljna izmjera i 3D nacrt
18 | Komoda 1000x450xH1100 mm | NAZIV, MODEL I KATALOŠKI BROJ PONUĐENOG PROIZVODA: | kom | 2 |  | 0
18.1. | komoda dimenzija 1000x450xH1100 mm
18.2. | opremljena policama s mogućnošću visinske regulacije, dvokrilnim punim vratima, ručkicama i bravicama
18.3. | postavljena na inox okrugle nogice H=100 mm
18.4. | u potpunosti izrađena od iverice minimalne debljine 18 mm, obostrano oplemenjena melaminskom folijom debljine 0,8 mm, završno zaštićen ABS trakom debljine 2 mm, u dekoru po izboru naručitelja
18.5. | police izrađene od iverice minimalne debljine 25 mm, obostrano oplemenjena melaminskom folijom debljine 0,8 mm, završno zaštićen ABS trakom debljine 2 mm, u dekoru po izboru naručitelja
18.6. | poleđina izrađena od MDF-a, debljine 4 mm, u bijelom dekoru
18.7. | sve zglobnice (panti) sa clip pločicom i sistemom tihog zatvaranja
18.8. | prije izrade detaljna izmjera i 3D nacrt
IX. SOBA 113
19 | Stol radni 1800x700xH750 mm | NAZIV, MODEL I KATALOŠKI BROJ PONUĐENOG PROIZVODA: | kom | 1 |  | 0
19.1. | stol radni dimenzija 1800x700xH750 mm
19.2. | ploča stola izrađena od iverice minimalne debljine 36 mm obostrano oplemenjene melaminskom folijom debljine 0,8 mm, završno zaštićen ABS trakom debljine 2 mm, u dekoru po izboru naručitelja
19.3. | ploča stola postavljena na metalnu konstrukciju T oblika, završno plastificirana epoksi prahom srebrne boje
19.4. | ploča stola opremljena PVC provodnikom kablova
19.5. | ploča na strani u prostoru sa zaobljenim uglovima
19.6. | prije izrade detaljna izmjera i 3D nacrt
20 | Ladičar pokretni 430x560xh600 mm | NAZIV, MODEL I KATALOŠKI BROJ PONUĐENOG PROIZVODA: | kom | 1 |  | 0
20.1. | ladičar pokretni 430x560xh600 mm
20.2. | opremljen sa tri ladice, ručkicama i centralnom bravicom
20.3. | postavljen na silikonske kotačiće sa kočnicom, visine 65 mm
20.4. | u potpunosti izrađen od iverice minimalne debljine 18 mm, obostrano oplemenjena melaminskom folijom debljine 0,8 mm, završno zaštićen ABS trakom debljine 2 mm, u dekoru po izboru naručitelja
20.5. | poleđina izrađena od MDF-a, debljine 4 mm, u bijelom dekoru
20.6. | vodilice ladica sa sistemom tihog zatvaranja
20.7. | prije izrade detaljna izmjera i 3D nacrt
21 | Stol radni 1600x700xH750 mm | NAZIV, MODEL I KATALOŠKI BROJ PONUĐENOG PROIZVODA: | kom | 2 |  | 0
21.1. | stol radni dimenzija 1600x700xH750 mm
21.2. | ploča stola izrađena od iverice minimalne debljine 36 mm obostrano oplemenjene melaminskom folijom debljine 0,8 mm, završno zaštićen ABS trakom debljine 2 mm, u dekoru po izboru naručitelja
21.3. | ploča stola postavljena na metalnu konstrukciju T oblika, završno plastificirana epoksi prahom srebrne boje
21.4. | ploča stola opremljena PVC provodnikom kablova
21.5. | ploča na strani u prostoru sa zaobljenim uglovima
21.6. | prije izrade detaljna izmjera i 3D nacrt
22 | Ladičar pokretni 430x560xh600 mm | NAZIV, MODEL I KATALOŠKI BROJ PONUĐENOG PROIZVODA: | kom | 1 |  | 0
22.1. | ladičar pokretni 430x560xh600 mm
22.2. | opremljen sa tri ladice, ručkicama i centralnom bravicom
22.3. | postavljen na silikonske kotačiće sa kočnicom, visine 65 mm
22.4. | u potpunosti izrađen od iverice minimalne debljine 18 mm, obostrano oplemenjena melaminskom folijom debljine 0,8 mm, završno zaštićen ABS trakom debljine 2 mm, u dekoru po izboru naručitelja
22.5. | poleđina izrađena od MDF-a, debljine 4 mm, u bijelom dekoru
22.6. | vodilice ladica sa sistemom tihog zatvaranja
22.7. | prije izrade detaljna izmjera i 3D nacrt
X. SOBA 109 - ČISTI VEŠ
23 | Komoda 600x450xH750 mm | NAZIV, MODEL I KATALOŠKI BROJ PONUĐENOG PROIZVODA: | kom | 1 |  | 0
23.1. | komoda dimenzija 600x450xH750 mm
23.2. | opremljena policama s mogućnošću visinske regulacije, dvokrilnim punim vratima, ručkicama i bravicama
23.3. | postavljena na inox okrugle nogice H=100 mm
23.4. | u potpunosti izrađena od iverice minimalne debljine 18 mm, obostrano oplemenjena melaminskom folijom debljine 0,8 mm, završno zaštićen ABS trakom debljine 2 mm, u dekoru po izboru naručitelja
23.5. | gornja ploča izrađena od iverice minimalne debljine 25 mm, obostrano oplemenjena melaminskom folijom debljine 0,8 mm, završno zaštićen ABS trakom debljine 2 mm, u dekoru po izboru naručitelja
23.6. | police izrađene od iverice minimalne debljine 25 mm, obostrano oplemenjena melaminskom folijom debljine 0,8 mm, završno zaštićen ABS trakom debljine 2 mm, u dekoru po izboru naručitelja
23.7. | poleđina izrađena od MDF-a, debljine 4 mm, u bijelom dekoru
23.8. | sve zglobnice (panti) sa clip pločicom i sistemom tihog zatvaranja
23.9. | prije izrade detaljna izmjera i 3D nacrt
24 | Ormar arhivski 800x550xH2200 mm | NAZIV, MODEL I KATALOŠKI BROJ PONUĐENOG PROIZVODA: | kom | 1 |  | 0
24.1. | ormar arhivski dimenzije 800x550xH2200 mm
24.2. | opremljen sa policama u punoj visini s mogućnošću visinske regulacije, dvokrilnim punim vratima, ručkicama i bravicom
24.3. | postavljen na inox okrugle nogice H=100 mm
24.4. | u potpunosti izrađen od iverice minimalne debljine 18 mm obostrano oplemenjene melaminskom folijom debljine 0,8 mm, završno zaštićen ABS trakom debljine 2 mm, u dekoru po izboru naručitelja
24.5. | police izrađene od iverice minimalne debljine 25 mm, obostrano oplemenjene melaminskom folijom minimalne debljine0,8 mm, završno zaštićen AMS trakom minimalne debljine 2 mm.
24.6. | poleđina izrađena od MDF-a, debljine 4 mm, u bijelom dekoru
24.7. | sve zglobnice (panti) sa clip pločicom i sistemom tihog zatvaranja
24.8. | prije izrade detaljna izmjera i 3D nacrt
25 | Ormar garderobni 500x550xH2200 mm | NAZIV, MODEL I KATALOŠKI BROJ PONUĐENOG PROIZVODA: | kom | 1 |  | 0
25.1. | ormar garderobni dimenzije 500x550xH2200 mm
25.2. | opremljen sa garderobnom cijevi i policama s mogućnošću visinske regulacije, jednokrilnim punim vratima, ručkicom i bravicom
25.3. | postavljen na inox okrugle nogice H=100 mm
25.4. | u potpunosti izrađen od iverice minimalne debljine 18 mm obostrano oplemenjene melaminskom folijom debljine 0,8 mm, završno zaštićen ABS trakom debljine 2 mm, u dekoru po izboru naručitelja
25.5. | poleđina izrađena od MDF-a, debljine 4 mm, u bijelom dekoru
25.6. | sve zglobnice (panti) sa clip pločicom i sistemom tihog zatvaranja
25.7. | prije izrade detaljna izmjera i 3D nacrt
XI. SOBA 108 - GLAVNA SESTRA
26 | Stol radni 1800x700xH750 mm | NAZIV, MODEL I KATALOŠKI BROJ PONUĐENOG PROIZVODA: | kom | 1 |  | 0
26.1. | stol radni dimenzija 1800x700xH750 mm
26.2. | ploča stola izrađena od iverice minimalne debljine 36 mm obostrano oplemenjene melaminskom folijom debljine 0,8 mm, završno zaštićen ABS trakom debljine 2 mm, u dekoru po izboru naručitelja
26.3. | ploča stola postavljena na metalnu konstrukciju T oblika, završno plastificirana epoksi prahom srebrne boje
26.4. | ploča stola opremljena PVC provodnikom kablova
26.5. | ploča na strani u prostoru sa zaobljenim uglovima
26.6. | prije izrade detaljna izmjera i 3D nacrt
27 | Ladičar pokretni 430x560xh600 mm | NAZIV, MODEL I KATALOŠKI BROJ PONUĐENOG PROIZVODA: | kom | 1 |  | 0
27.1. | ladičar pokretni 430x560xh600 mm
27.2. | opremljen sa tri ladice, ručkicama i centralnom bravicom
27.3. | postavljen na silikonske kotačiće sa kočnicom, visine 65 mm
27.4. | u potpunosti izrađen od iverice minimalne debljine 18 mm, obostrano oplemenjena melaminskom folijom debljine 0,8 mm, završno zaštićen ABS trakom debljine 2 mm, u dekoru po izboru naručitelja
27.5. | poleđina izrađena od MDF-a, debljine 4 mm, u bijelom dekoru
27.6. | vodilice ladica sa sistemom tihog zatvaranja
27.7. | prije izrade detaljna izmjera i 3D nacrt
28 | Zidna polica iznad stola 800x300 mm | NAZIV, MODEL I KATALOŠKI BROJ PONUĐENOG PROIZVODA: | kom | 1 |  | 0
28.1. | zidna polica iznad stola dimenzije 800x300
28.2. | u potpunosti izrađena od iverice minimalne debljine 25 mm obostrano oplemenjene melaminskom folijom debljine 0,8 mm, završno zaštićen ABS trakom debljine 2 mm, u dekoru po izboru naručitelja
28.3. | polica se postavlja na metalne "L" konzole
28.4. | prije izrade detaljna izmjera i 3D nacrt
29 | Ormar garderobni 1000x550xH2200 mm | NAZIV, MODEL I KATALOŠKI BROJ PONUĐENOG PROIZVODA: | kom | 1 |  | 0
29.1. | ormar garderobni dimenzije 1000x550xH2200 mm
29.2. | opremljen sa garderobnom cijevi i policama s mogućnošću visinske regulacije, dvokrilnim punim vratima, ručkicama i bravicom
29.3. | postavljen na inox okrugle nogice H=100 mm
29.4. | u potpunosti izrađen od iverice minimalne debljine 18 mm obostrano oplemenjene melaminskom folijom debljine 0,8 mm, završno zaštićen ABS trakom debljine 2 mm, u dekoru po izboru naručitelja
29.5. | poleđina izrađena od MDF-a, debljine 4 mm, u bijelom dekoru
29.6. | sve zglobnice (panti) sa clip pločicom i sistemom tihog zatvaranja
29.7. | prije izrade detaljna izmjera i 3D nacrt
XII. SOBA 107 - LIJEČNIČKA SOBA
30 | Stol radni 2000x700xH750 mm | NAZIV, MODEL I KATALOŠKI BROJ PONUĐENOG PROIZVODA: | kom | 1 |  | 0
30.1. | stol radni dimenzija 2000x700xH750 mm
30.2. | ploča stola izrađena od iverice minimalne debljine 36 mm obostrano oplemenjene melaminskom folijom debljine 0,8 mm, završno zaštićen ABS trakom debljine 2 mm, u dekoru po izboru naručitelja
30.3. | ploča stola postavljena na metalnu konstrukciju T oblika, završno plastificirana epoksi prahom srebrne boje
30.4. | ploča stola opremljena PVC provodnikom kablova
30.5. | ploča na strani u prostoru sa zaobljenim uglovima
30.6. | prije izrade detaljna izmjera i 3D nacrt
31 | Ladičar pokretni 430x560xh600 mm | NAZIV, MODEL I KATALOŠKI BROJ PONUĐENOG PROIZVODA: | kom | 2 |  | 0
31.1. | ladičar pokretni 430x560xh600 mm
31.2. | opremljen sa tri ladice, ručkicama i centralnom bravicom
31.3. | postavljen na silikonske kotačiće sa kočnicom, visine 65 mm
31.4. | u potpunosti izrađen od iverice minimalne debljine 18 mm, obostrano oplemenjena melaminskom folijom debljine 0,8 mm, završno zaštićen ABS trakom debljine 2 mm, u dekoru po izboru naručitelja
31.5. | poleđina izrađena od MDF-a, debljine 4 mm, u bijelom dekoru
31.6. | vodilice ladica sa sistemom tihog zatvaranja
31.7. | prije izrade detaljna izmjera i 3D nacrt
32 | Poličar iznad stola 1000x300xh700 mm | NAZIV, MODEL I KATALOŠKI BROJ PONUĐENOG PROIZVODA: | kom | 2 |  | 0
32.1. | poličar otvoreni iznad stola dimenzije 1000x300xh700 mm
32.2. | opremljen s dvije police s mogućnošću visinske regulacije, dvokrilnim punim vratima, ručkicama i bravicom
32.3. | u potpunosti izrađen od iverice minimalne debljine 18 mm obostrano oplemenjene melaminskom folijom debljine 0,8 mm, završno zaštićen ABS trakom debljine 2 mm, u dekoru po izboru naručitelja
32.4. | poleđina izrađena od MDF-a, debljine 4 mm, u bijelom dekoru
32.5. | prije izrade detaljna izmjera i 3D nacrt
33 | Ormar garderobni 900x600xH2600 mm | NAZIV, MODEL I KATALOŠKI BROJ PONUĐENOG PROIZVODA: | kom | 1 |  | 0
33.1. | ormar garderobni dimenzije 900x600xH2600 mm
33.2. | opremljen sa garderobnom cijevi i policama s mogućnošću visinske regulacije, dvokrilnim punim vratima, ručkicama i bravicom
33.3. | postavljen na inox okrugle nogice H=100 mm
33.4. | u potpunosti izrađen od iverice minimalne debljine 18 mm obostrano oplemenjene melaminskom folijom debljine 0,8 mm, završno zaštićen ABS trakom debljine 2 mm, u dekoru po izboru naručitelja
33.5. | poleđina izrađena od MDF-a, debljine 4 mm, u bijelom dekoru
33.6. | sve zglobnice (panti) sa clip pločicom i sistemom tihog zatvaranja
33.7. | prije izrade detaljna izmjera i 3D nacrt
34 | Ormar arhivski 900x600xH2600 mm | NAZIV, MODEL I KATALOŠKI BROJ PONUĐENOG PROIZVODA: | kom | 1 |  | 0
34.1. | ormar arhivski dimenzije 900x600xH2600 mm
34.2. | opremljen sa policama u punoj visini s mogućnošću visinske regulacije, dvokrilnim punim vratima, ručkicama i bravicom
34.3. | postavljen na inox okrugle nogice H=100 mm
34.4. | u potpunosti izrađen od iverice minimalne debljine 18 mm obostrano oplemenjene melaminskom folijom debljine 0,8 mm, završno zaštićen ABS trakom debljine 2 mm, u dekoru po izboru naručitelja
34.5. | police izrađene od iverice minimalne debljine 25 mm, obostrano oplemenjene melaminskom folijom minimalne debljine0,8 mm, završno zaštićen AMS trakom minimalne debljine 2 mm.
34.6. | poleđina izrađena od MDF-a, debljine 4 mm, u bijelom dekoru
34.7. | sve zglobnice (panti) sa clip pločicom i sistemom tihog zatvaranja
34.8. | prije izrade detaljna izmjera i 3D nacrt
XIII. SOBA 106 - SOBA ZA ODMOR SESTARA
35 | Stol 2000x1000xh750 mm | NAZIV, MODEL I KATALOŠKI BROJ PONUĐENOG PROIZVODA: | kom | 1 |  | 0
35.1. | stol za objedovanje dimenzija 2000x1000xh750 mm
35.2. | ploča stola izrađena od iverice minimalne debljine 36 mm obostrano oplemenjene melaminskom folijom debljine 0,8 mm, završno zaštićen ABS trakom debljine 2 mm, u dekoru po izboru naručitelja
35.3. | ploča stola postavljena na metalne okrugle noge od kroma minimalnog promjera 60 mm
35.4. | sva četiri ugla zaobljena R=80 mm
35.5. | prije izrade detaljna izmjera i 3D nacrt
36 | Ormar za torbe 1300x450xH2100 mm | NAZIV, MODEL I KATALOŠKI BROJ PONUĐENOG PROIZVODA: | kom | 1 |  | 0
36.1. | ormar arhivski dimenzije 1300x450xH2100 mm
36.2. | opremljen sa policama u punoj visini s mogućnošću visinske regulacije, trokrilnim punim vratima, ručkicama i bravicama
36.3. | postavljen na inox okrugle nogice H=100 mm
36.4. | u potpunosti izrađen od iverice minimalne debljine 18 mm obostrano oplemenjene melaminskom folijom debljine 0,8 mm, završno zaštićen ABS trakom debljine 2 mm, u dekoru po izboru naručitelja
36.5. | police izrađene od iverice minimalne debljine 25 mm, obostrano oplemenjene melaminskom folijom minimalne debljine0,8 mm, završno zaštićen AMS trakom minimalne debljine 2 mm.
36.6. | poleđina izrađena od MDF-a, debljine 4 mm, u bijelom dekoru
36.7. | sve zglobnice (panti) sa clip pločicom i sistemom tihog zatvaranja
36.8. | prije izrade detaljna izmjera i 3D nacrt
XIV. SOBA 105 - KUHINJA
37 | Stol 1400x700xh750 mm | NAZIV, MODEL I KATALOŠKI BROJ PONUĐENOG PROIZVODA: | kom | 1 |  | 0
37.1. | stol za objedovanje dimenzija 1400x700xh750 mm
37.2. | ploča stola izrađena od iverice minimalne debljine 36 mm obostrano oplemenjene melaminskom folijom debljine 0,8 mm, završno zaštićen ABS trakom debljine 2 mm, u dekoru po izboru naručitelja
37.3. | ploča stola postavljena na metalne okrugle noge od kroma minimalnog promjera 60 mm
37.4. | sva četiri ugla zaobljena R=80 mm
37.5. | prije izrade detaljna izmjera i 3D nacrt
XV. SOBA104 - SKLADIŠTE
38 | Stol radni 1600x1000xH750 mm | NAZIV, MODEL I KATALOŠKI BROJ PONUĐENOG PROIZVODA: | kom | 6 |  | 0
38.1. | stol radni dimenzija 1600x1000xH750 mm
38.2. | ploča stola izrađena od iverice minimalne debljine 36 mm obostrano oplemenjene melaminskom folijom debljine 0,8 mm, završno zaštićen ABS trakom debljine 2 mm, u dekoru po izboru naručitelja
38.3. | ploča stola postavljena na metalnu konstrukciju T oblika, završno plastificirana epoksi prahom srebrne boje
38.4. | ploča stola opremljena PVC provodnikom kablova
38.5. | ploča na strani u prostoru sa zaobljenim uglovima
38.6. | prije izrade detaljna izmjera i 3D nacrt
39 | Poličar iznad stola 660x400xh2600 mm | NAZIV, MODEL I KATALOŠKI BROJ PONUĐENOG PROIZVODA: | kom | 5 |  | 0
39.1. | poličar otvoreni iznad stola dimenzije 660x400xh2600 mm
39.2. | postavljen na inox okrugle nogice H=100 mm
39.3. | opremljen sa šest polica s mogućnošću visinske regulacije, dvokrilnim punim vratima, ručkicama i bravicom
39.4. | u potpunosti izrađen od iverice minimalne debljine 18 mm obostrano oplemenjene melaminskom folijom debljine 0,8 mm, završno zaštićen ABS trakom debljine 2 mm, u dekoru po izboru naručitelja
39.5. | police izrađene od iverice minimalne debljine 25 mm, obostrano oplemenjene melaminskom folijom minimalne debljine0,8 mm, završno zaštićen AMS trakom minimalne debljine 2 mm.
39.6. | poleđina izrađena od MDF-a, debljine 4 mm, u bijelom dekoru
39.7. | prije izrade detaljna izmjera i 3D nacrt
XVI. SOBA 101
40 | Ormar arhivski 1200x500xH2200 mm | NAZIV, MODEL I KATALOŠKI BROJ PONUĐENOG PROIZVODA: | kom | 1 |  | 0
40.1. | ormar arhivski dimenzije 1200x500xH2200 mm
40.2. | opremljen sa policama u punoj visini s mogućnošću visinske regulacije, dvokrilnim punim vratima, ručkicama i bravicom
40.3. | postavljen na inox okrugle nogice H=100 mm
40.4. | u potpunosti izrađen od vlagootporne iverice minimalne debljine 18 mm obostrano oplemenjene laminatom debljine 0,8 mm, završno zaštićen ABS trakom debljine 2 mm, u dekoru po izboru naručitelja
40.5. | police izrađene od iverice minimalne debljine 25 mm, obostrano oplemenjene melaminskom folijom minimalne debljine0,8 mm, završno zaštićen AMS trakom minimalne debljine 2 mm.
40.6. | poleđina izrađena od MDF-a, debljine 4 mm, u bijelom dekoru
40.7. | sve zglobnice (panti) sa clip pločicom i sistemom tihog zatvaranja
40.8. | prije izrade detaljna izmjera i 3D nacrt
XVII. SOBA 102
41 | Ormar arhivski 1000x500xH2200 mm | NAZIV, MODEL I KATALOŠKI BROJ PONUĐENOG PROIZVODA: | kom | 1 |  | 0
41.1. | ormar arhivski dimenzije 1000x500xH2200 mm
41.2. | opremljen sa policama u punoj visini s mogućnošću visinske regulacije, dvokrilnim punim vratima, ručkicama i bravicom
41.3. | postavljen na inox okrugle nogice H=100 mm
41.4. | u potpunosti izrađen od iverice minimalne debljine 18 mm obostrano oplemenjene melaminskom folijom debljine 0,8 mm, završno zaštićen ABS trakom debljine 2 mm, u dekoru po izboru naručitelja
41.5. | police izrađene od iverice minimalne debljine 25 mm, obostrano oplemenjene melaminskom folijom minimalne debljine0,8 mm, završno zaštićen AMS trakom minimalne debljine 2 mm.
41.6. | poleđina izrađena od MDF-a, debljine 4 mm, u bijelom dekoru
41.7. | sve zglobnice (panti) sa clip pločicom i sistemom tihog zatvaranja
41.8. | prije izrade detaljna izmjera i 3D nacrt
XVIII. HODNIK 1
42 | Ormar 830x500xH780 mm | NAZIV, MODEL I KATALOŠKI BROJ PONUĐENOG PROIZVODA: | kom | 3 |  | 0
42.1. | ormar hodnik-A dimenzije 830x500xH780 mm
42.2. | opremljen policama s mogućnošću visinske regulacije, u donjoj zoni dvokrilnim punim vratima s ručkicama i bravicom i u gornjoj zoni dvokrilnim punim vratima s ručnicama i bravicom
42.3. | postavljen na inox okrugle nogice H=100 mm
42.4. | u potpunosti izrađen od iverice minimalne debljine 18 mm obostrano oplemenjene melaminskom folijom debljine 0,8 mm, završno zaštićen ABS trakom debljine 2 mm, u dekoru po izboru naručitelja
42.5. | police izrađene od iverice minimalne debljine 25 mm obostrano oplemenjene melaminskom folijom debljine 0,8 mm, završno zaštićen ABS trakom debljine 2 mm, u dekoru po izboru naručitelja
42.6. | poleđina izrađena od MDF-a, debljine 4 mm, u bijelom dekoru
42.7. | sve zglobnice (panti) sa clip pločicom i sistemom tihog zatvaranja
42.8. | prije izrade detaljna izmjera i 3D nacrt
43 | Ormar 760x500xH7800 mm | NAZIV, MODEL I KATALOŠKI BROJ PONUĐENOG PROIZVODA: | kom | 3 |  | 0
43.1. | ormar hodnik-A dimenzije 760x500xH7800 mm
43.2. | opremljen policama s mogućnošću visinske regulacije, u donjoj zoni dvokrilnim punim vratima s ručkicama i bravicom i u gornjoj zoni dvokrilnim punim vratima s ručnicama i bravicom
43.3. | postavljen na inox okrugle nogice H=100 mm
43.4. | u potpunosti izrađen od iverice minimalne debljine 18 mm obostrano oplemenjene melaminskom folijom debljine 0,8 mm, završno zaštićen ABS trakom debljine 2 mm, u dekoru po izboru naručitelja
43.5. | police izrađene od iverice minimalne debljine 25 mm obostrano oplemenjene melaminskom folijom debljine 0,8 mm, završno zaštićen ABS trakom debljine 2 mm, u dekoru po izboru naručitelja
43.6. | poleđina izrađena od MDF-a, debljine 4 mm, u bijelom dekoru
43.7. | sve zglobnice (panti) sa clip pločicom i sistemom tihog zatvaranja
43.8. | prije izrade detaljna izmjera i 3D nacrt
44 | Stol radni 1600x1000xH750 mm | NAZIV, MODEL I KATALOŠKI BROJ PONUĐENOG PROIZVODA: | kom | 1 |  | 0
44.1. | stol radni dimenzija 1600x1000xH750 mm
44.2. | ploča stola izrađena od vlagootporne iverice minimalne debljine 36 mm obostrano oplemenjene laminatom debljine 0,8 mm, završno zaštićen ABS trakom debljine 2 mm, u dekoru po izboru naručitelja
44.3. | ploča stola postavljena na metalnu konstrukciju T oblika, završno plastificirana epoksi prahom srebrne boje
44.4. | ploča stola opremljena PVC provodnikom kablova
44.5. | ploča na strani u prostoru sa zaobljenim uglovima
44.6. | prije izrade detaljna izmjera i 3D nacrt
45 | Ormar 800x400xH2100 mm | NAZIV, MODEL I KATALOŠKI BROJ PONUĐENOG PROIZVODA: | kom | 1 |  | 0
45.1. | ormar dimenzije 800x400xH2100 mm
45.2. | opremljen sa policama u punoj visini s mogućnošću visinske regulacije, dvokrilnim punim vratima, ručkicama i bravicom
45.3. | postavljen na inox okrugle nogice H=100 mm
45.4. | u potpunosti izrađen od iverice minimalne debljine 18 mm obostrano oplemenjene melaminskom folijom debljine 0,8 mm, završno zaštićen ABS trakom debljine 2 mm, u dekoru po izboru naručitelja
45.5. | police izrađene od iverice minimalne debljine 25 mm, obostrano oplemenjene melaminskom folijom minimalne debljine0,8 mm, završno zaštićen AMS trakom minimalne debljine 2 mm.
45.6. | poleđina izrađena od MDF-a, debljine 4 mm, u bijelom dekoru
45.7. | sve zglobnice (panti) sa clip pločicom i sistemom tihog zatvaranja
45.8. | prije izrade detaljna izmjera i 3D nacrt
|  |  | UKUPNO (bez PDV-a): |  |  | 0
|  |  | PDV (25 %): |  |  | 0
|  |  | SVEUKUPNO (s PDV-om): |  |  | 0

## OHBP-2.kat
2. GRUPA
Namještaj izrađen po mjeri za potrebe objedinjenog hitnog bolničkog prijema
IV. | KAT 2. - KARDIOLOGIJA
RED. BROJ | NAZIV I OPIS PREDMETA NABAVE | PONUĐENE TEHNIČKE SPECIFIKACIJE | JEDIN. MJERE | KOLIČINA | JEDINIČNA CIJENA (bez PDV-a) | UKUPNO (bez PDV-a)
I. SOBA 214
1 | Stol radni 1600x700xH750 mm | NAZIV, MODEL I KATALOŠKI BROJ PONUĐENOG PROIZVODA: | kom | 1 |  | 0
1.1. | stol radni dimenzija 1600x700xH750 mm
1.2. | ploča stola izrađena od iverice minimalne debljine 36 mm obostrano oplemenjene melaminskom folijom debljine 0,8 mm, završno zaštićen ABS trakom debljine 2 mm, u dekoru po izboru naručitelja
1.3. | ploča stola postavljena na metalnu konstrukciju T oblika, završno plastificirana epoksi prahom srebrne boje
1.4. | ploča stola opremljena PVC provodnikom kablova
1.5. | ploča na strani u prostoru sa zaobljenim uglovima
1.6. | prije izrade detaljna izmjera i 3D nacrt
2 | Ladičar pokretni 430x560xh600 mm | NAZIV, MODEL I KATALOŠKI BROJ PONUĐENOG PROIZVODA: | kom | 1 |  | 0
2.1. | ladičar pokretni 430x560xh600 mm
2.2. | opremljen sa tri ladice, ručkicama i centralnom bravicom
2.3. | postavljen na silikonske kotačiće sa kočnicom, visine 65 mm
2.4. | u potpunosti izrađen od iverice minimalne debljine 18 mm, obostrano oplemenjena melaminskom folijom debljine 0,8 mm, završno zaštićen ABS trakom debljine 2 mm, u dekoru po izboru naručitelja
2.5. | poleđina izrađena od MDF-a, debljine 4 mm, u bijelom dekoru
2.6. | vodilice ladica sa sistemom tihog zatvaranja
2.7. | prije izrade detaljna izmjera i 3D nacrt
3 | Poličar pokretni 700x450xh700 mm | NAZIV, MODEL I KATALOŠKI BROJ PONUĐENOG PROIZVODA: | kom | 1 |  | 0
3.1. | poličar pokretni dimenzije 700x450xh700 mm
3.2. | u potpunosti izrađen od iverice minimalne debljine 18 mm obostrano oplemenjene melaminskom folijom debljine 0,8 mm, završno zaštićen ABS trakom debljine 2 mm, u dekoru po izboru naručitelja
3.3. | poleđina izrađena od MDF-a, debljine 4 mm, u dekoru po izboru naručitelja
3.4. | dvije fiksne police, stop spušten za najmanje 80 mm
3.5. | na obje stranice zaobljenje ugla minimalno R=80 mm
3.6. | postavljen na silikonske kotačiće sa kočnicom, najmanje visine 65 mm
3.7. | prije izrade detaljna izmjera i 3D nacrt
4 | Ormar arhivski 900x450xH2100 mm | NAZIV, MODEL I KATALOŠKI BROJ PONUĐENOG PROIZVODA: | kom | 1 |  | 0
4.1. | ormar arhivski dimenzije 900x450xH2100 mm
4.2. | opremljen sa policama u punoj visini s mogućnošću visinske regulacije, dvokrilnim punim vratima, ručkicama i bravicom
4.3. | postavljen na inox okrugle nogice H=100 mm
4.4. | u potpunosti izrađen od iverice minimalne debljine 18 mm obostrano oplemenjene melaminskom folijom debljine 0,8 mm, završno zaštićen ABS trakom debljine 2 mm, u dekoru po izboru naručitelja
4.5. | police izrađene od iverice minimalne debljine 25 mm, obostrano oplemenjene melaminskom folijom minimalne debljine0,8 mm, završno zaštićen AMS trakom minimalne debljine 2 mm.
4.6. | poleđina izrađena od MDF-a, debljine 4 mm, u bijelom dekoru
4.7. | sve zglobnice (panti) sa clip pločicom i sistemom tihog zatvaranja
4.8. | prije izrade detaljna izmjera i 3D nacrt
II. SOBA 215 - DOPPLER
5 | Stol radni 1600x700xH750 mm | NAZIV, MODEL I KATALOŠKI BROJ PONUĐENOG PROIZVODA: | kom | 1 |  | 0
5.1. | stol radni dimenzija 1600x700xH750 mm
5.2. | ploča stola izrađena od iverice minimalne debljine 36 mm obostrano oplemenjene melaminskom folijom debljine 0,8 mm, završno zaštićen ABS trakom debljine 2 mm, u dekoru po izboru naručitelja
5.3. | ploča stola postavljena na metalnu konstrukciju T oblika, završno plastificirana epoksi prahom srebrne boje
5.4. | ploča stola opremljena PVC provodnikom kablova
5.5. | ploča na strani u prostoru sa zaobljenim uglovima
5.6. | prije izrade detaljna izmjera i 3D nacrt
6 | Ladičar pokretni 430x560xh600 mm | NAZIV, MODEL I KATALOŠKI BROJ PONUĐENOG PROIZVODA: | kom | 1 |  | 0
6.1. | ladičar pokretni 430x560xh600 mm
6.2. | opremljen sa tri ladice, ručkicama i centralnom bravicom
6.3. | postavljen na silikonske kotačiće sa kočnicom, visine 65 mm
6.4. | u potpunosti izrađen od iverice minimalne debljine 18 mm, obostrano oplemenjena melaminskom folijom debljine 0,8 mm, završno zaštićen ABS trakom debljine 2 mm, u dekoru po izboru naručitelja
6.5. | poleđina izrađena od MDF-a, debljine 4 mm, u bijelom dekoru
6.6. | vodilice ladica sa sistemom tihog zatvaranja
6.7. | prije izrade detaljna izmjera i 3D nacrt
7 | Ormar arhivski 1000x450xH2200 mm | NAZIV, MODEL I KATALOŠKI BROJ PONUĐENOG PROIZVODA: | kom | 1 |  | 0
7.1. | ormar arhivski dimenzije 1000x450xH2200 mm
7.2. | opremljen sa policama u punoj visini s mogućnošću visinske regulacije, dvokrilnim punim vratima, ručkicama i bravicom
7.3. | postavljen na inox okrugle nogice H=100 mm
7.4. | u potpunosti izrađen od iverice minimalne debljine 18 mm obostrano oplemenjene melaminskom folijom debljine 0,8 mm, završno zaštićen ABS trakom debljine 2 mm, u dekoru po izboru naručitelja
7.5. | police izrađene od iverice minimalne debljine 25 mm, obostrano oplemenjene melaminskom folijom minimalne debljine0,8 mm, završno zaštićen AMS trakom minimalne debljine 2 mm.
7.6. | poleđina izrađena od MDF-a, debljine 4 mm, u bijelom dekoru
7.7. | sve zglobnice (panti) sa clip pločicom i sistemom tihog zatvaranja
7.8. | prije izrade detaljna izmjera i 3D nacrt
III. SOBA 216
8 | Stol radni 1800x700xH750 mm | NAZIV, MODEL I KATALOŠKI BROJ PONUĐENOG PROIZVODA: | kom | 2 |  | 0
8.1. | stol radni dimenzija 1800x700xH750 mm
8.2. | ploča stola izrađena od iverice minimalne debljine 36 mm obostrano oplemenjene melaminskom folijom debljine 0,8 mm, završno zaštićen ABS trakom debljine 2 mm, u dekoru po izboru naručitelja
8.3. | ploča stola postavljena na metalnu konstrukciju T oblika, završno plastificirana epoksi prahom srebrne boje
8.4. | ploča stola opremljena PVC provodnikom kablova
8.5. | ploča na strani u prostoru sa zaobljenim uglovima
8.6. | prije izrade detaljna izmjera i 3D nacrt
9 | Ladičar pokretni 430x560xh600 mm | NAZIV, MODEL I KATALOŠKI BROJ PONUĐENOG PROIZVODA: | kom | 4 |  | 0
9.1. | ladičar pokretni 430x560xh600 mm
9.2. | opremljen sa tri ladice, ručkicama i centralnom bravicom
9.3. | postavljen na silikonske kotačiće sa kočnicom, visine 65 mm
9.4. | u potpunosti izrađen od iverice minimalne debljine 18 mm, obostrano oplemenjena melaminskom folijom debljine 0,8 mm, završno zaštićen ABS trakom debljine 2 mm, u dekoru po izboru naručitelja
9.5. | poleđina izrađena od MDF-a, debljine 4 mm, u bijelom dekoru
9.6. | vodilice ladica sa sistemom tihog zatvaranja
9.7. | prije izrade detaljna izmjera i 3D nacrt
10 | Ormar arhivski 1000x450xH2200 mm | NAZIV, MODEL I KATALOŠKI BROJ PONUĐENOG PROIZVODA: | kom | 1 |  | 0
10.1. | ormar arhivski dimenzije 1000x450xH2200 mm
10.2. | opremljen sa policama u punoj visini s mogućnošću visinske regulacije, dvokrilnim punim vratima, ručkicama i bravicom
10.3. | postavljen na inox okrugle nogice H=100 mm
10.4. | u potpunosti izrađen od iverice minimalne debljine 18 mm obostrano oplemenjene melaminskom folijom debljine 0,8 mm, završno zaštićen ABS trakom debljine 2 mm, u dekoru po izboru naručitelja
10.5. | police izrađene od iverice minimalne debljine 25 mm, obostrano oplemenjene melaminskom folijom minimalne debljine0,8 mm, završno zaštićen AMS trakom minimalne debljine 2 mm.
10.6. | poleđina izrađena od MDF-a, debljine 4 mm, u bijelom dekoru
10.7. | sve zglobnice (panti) sa clip pločicom i sistemom tihog zatvaranja
10.8. | prije izrade detaljna izmjera i 3D nacrt
11 | Poličar pokretni 700x450xh700 mm | NAZIV, MODEL I KATALOŠKI BROJ PONUĐENOG PROIZVODA: | kom | 1 |  | 0
11.1. | poličar pokretni dimenzije 700x450xh700 mm
11.2. | u potpunosti izrađen od iverice minimalne debljine 18 mm obostrano oplemenjene melaminskom folijom debljine 0,8 mm, završno zaštićen ABS trakom debljine 2 mm, u dekoru po izboru naručitelja
11.3. | poleđina izrađena od MDF-a, debljine 4 mm, u dekoru po izboru naručitelja
11.4. | dvije fiksne police, stop spušten za najmanje 80 mm
11.5. | na obje stranice zaobljenje ugla minimalno R=80 mm
11.6. | postavljen na silikonske kotačiće sa kočnicom, najmanje visine 65 mm
11.7. | prije izrade detaljna izmjera i 3D nacrt
IV. SOBA 213 - KUHINJA
12 | Kuhinja 1650x600xH860+700 mm | NAZIV, MODEL I KATALOŠKI BROJ PONUĐENOG PROIZVODA: | kom | 1 |  | 0
12.1. | kuhinja dimenzije 1650x600xH860+700 mm
12.2. | kuhinja opremljena električnim uređajima najmanjeg energetskog razreda F, i to: - samostojeći hladnjak - domino ploča 2x | NAZIV, MODEL I KATALOŠKI BROJ PONUĐENOG PROIZVODA:
12.3. | u donjem dijelu kuhinje samostojeći hladnjak, ladičar i element za sudoper
12.4. | na radnoj ploči domino ploča i okrugli sudoper
12.5. | ladičar: - sa četiri ladice - vodilicama ladica metabox Blum sa ublaživačem - u gornjoj ladici umetak za pribor za jelo
12.6. | gornji elementi opremljeni: - jednom policom sa mogućnošću visinske regulacije i - dvokrilnim punim vratima s ručkicama
12.7. | kuhinja postavljena na inox okrugle nogice H=100 mm
12.8. | u potpunosti izrađena od iverice minimalne debljine 18 mm obostrano oplemenjene melaminskom folijom debljine 0,8 mm, završno zaštićen ABS trakom debljine 2 mm, u dekoru po izboru naručitelja
12.9. | poleđina izrađena od MDF-a, debljine 4 mm, u bijelom dekoru
12.10. | radna ploča izrađena od ploče minimalne debljine 38 mm jednostrano oplemenjene melaminskom folijom debljine 0,8 mm s prednjim zaobljenim rubom
12.11. | sve zglobnice (panti) sa clip pločicom i sistemom tihog zatvaranja
12.12. | prije izrade detaljna izmjera i 3D nacrt
13 | Stol 1200x700xh750 mm | NAZIV, MODEL I KATALOŠKI BROJ PONUĐENOG PROIZVODA: | kom | 1 |  | 0
13.1. | stol za objedovanje dimenzija 1200x700xh750 mm
13.2. | ploča stola izrađena od iverice minimalne debljine 36 mm obostrano oplemenjene melaminskom folijom debljine 0,8 mm, završno zaštićen ABS trakom debljine 2 mm, u dekoru po izboru naručitelja
13.3. | ploča stola postavljena na metalne okrugle noge od kroma minimalnog promjera 60 mm
13.4. | mogućnost produženja za minimalno 400 mm
13.5. | prije izrade detaljna izmjera i 3D nacrt
V. WC ŽENSKI - 208
14 | Ormarić ispod umivaonika 800x350xH680 mm | NAZIV, MODEL I KATALOŠKI BROJ PONUĐENOG PROIZVODA: | kom | 1 |  | 0
14.1. | ormarić ispod umivaonika dimenzije 800x350xH680 mm
14.2. | u postpunosti izrađen od iverice minimalne debljine 18 mm obostrano oplemenjene melaminskom folijom debljine 0,8 mm, završno zaštićen ABS trakom debljine 2 mm, u dekoru po izboru naručitelja
14.3. | poleđina izrađena od MDF-a, debljine 4 mm, u bijelom dekoru
14.4. | postavljen na inox okrugle nogice H=100 mm
14.5. | sve zglobnice (panti) sa clip pločicom i sistemom tihog zatvaranja
14.6. | prije izrade detaljna izmjera i 3D nacrt
VI. WC MUŠKI
15 | Ormarić ispod umivaonika 800x350xH680 mm | NAZIV, MODEL I KATALOŠKI BROJ PONUĐENOG PROIZVODA: | kom | 1 |  | 0
15.1. | ormarić ispod umivaonika dimenzije 800x350xH680 mm
15.2. | u postpunosti izrađen od iverice minimalne debljine 18 mm obostrano oplemenjene melaminskom folijom debljine 0,8 mm, završno zaštićen ABS trakom debljine 2 mm, u dekoru po izboru naručitelja
15.3. | poleđina izrađena od MDF-a, debljine 4 mm, u bijelom dekoru
15.4. | postavljen na inox okrugle nogice H=100 mm
15.5. | sve zglobnice (panti) sa clip pločicom i sistemom tihog zatvaranja
15.6. | prije izrade detaljna izmjera i 3D nacrt
16 | Ormar arhivski 850x500xH2500 mm | NAZIV, MODEL I KATALOŠKI BROJ PONUĐENOG PROIZVODA: | kom | 1 |  | 0
16.1. | ormar arhivski dimenzije 850x500xH2500 mm
16.2. | opremljen sa policama u punoj visini s mogućnošću visinske regulacije, dvokrilnim punim vratima, ručkicama i bravicom
16.3. | postavljen na inox okrugle nogice H=100 mm
16.4. | u potpunosti izrađen od iverice minimalne debljine 18 mm obostrano oplemenjene melaminskom folijom debljine 0,8 mm, završno zaštićen ABS trakom debljine 2 mm, u dekoru po izboru naručitelja
16.5. | police izrađene od iverice minimalne debljine 25 mm, obostrano oplemenjene melaminskom folijom minimalne debljine0,8 mm, završno zaštićen AMS trakom minimalne debljine 2 mm.
16.6. | poleđina izrađena od MDF-a, debljine 4 mm, u bijelom dekoru
16.7. | sve zglobnice (panti) sa clip pločicom i sistemom tihog zatvaranja
16.8. | prije izrade detaljna izmjera i 3D nacrt
VII. SOBA PREDSTOJNIKA
17 | Stol radni 1600x700xH750 mm | NAZIV, MODEL I KATALOŠKI BROJ PONUĐENOG PROIZVODA: | kom | 1 |  | 0
17.1. | stol radni dimenzija 1600x700xH750 mm
17.2. | ploča stola izrađena od iverice minimalne debljine 36 mm obostrano oplemenjene melaminskom folijom debljine 0,8 mm, završno zaštićen ABS trakom debljine 2 mm, u dekoru po izboru naručitelja
17.3. | ploča stola postavljena na metalnu konstrukciju T oblika, završno plastificirana epoksi prahom srebrne boje
17.4. | ploča stola opremljena PVC provodnikom kablova
17.5. | ploča na strani u prostoru sa zaobljenim uglovima
17.6. | prije izrade detaljna izmjera i 3D nacrt
18 | Ladičar pokretni 430x560xh600 mm | NAZIV, MODEL I KATALOŠKI BROJ PONUĐENOG PROIZVODA: | kom | 1 |  | 0
18.1. | ladičar pokretni 430x560xh600 mm
18.2. | opremljen sa tri ladice, ručkicama i centralnom bravicom
18.3. | postavljen na silikonske kotačiće sa kočnicom, visine 65 mm
18.4. | u potpunosti izrađen od iverice minimalne debljine 18 mm, obostrano oplemenjena lmelaminskom folijom debljine 0,8 mm, završno zaštićen ABS trakom debljine 2 mm, u dekoru po izboru naručitelja
18.5. | poleđina izrađena od MDF-a, debljine 4 mm, u bijelom dekoru
18.6. | vodilice ladica sa sistemom tihog zatvaranja
18.7. | prije izrade detaljna izmjera i 3D nacrt
19 | Ormar garderobni 900x550xH2200 mm | NAZIV, MODEL I KATALOŠKI BROJ PONUĐENOG PROIZVODA: | kom | 1 |  | 0
19.1. | ormar garderobni dimenzije 900x550xH2200 mm
19.2. | opremljen sa garderobnom cijevi i policama s mogućnošću visinske regulacije, dvokrilnim punim vratima, ručkicama i bravicom
19.3. | postavljen na inox okrugle nogice H=100 mm
19.4. | u potpunosti izrađen od iverice minimalne debljine 18 mm obostrano oplemenjene melaminskom folijom debljine 0,8 mm, završno zaštićen ABS trakom debljine 2 mm, u dekoru po izboru naručitelja
19.5. | poleđina izrađena od MDF-a, debljine 4 mm, u bijelom dekoru
19.6. | sve zglobnice (panti) sa clip pločicom i sistemom tihog zatvaranja
19.7. | prije izrade detaljna izmjera i 3D nacrt
20 | Komoda 1000x450xH1100 mm | NAZIV, MODEL I KATALOŠKI BROJ PONUĐENOG PROIZVODA: | kom | 1 |  | 0
20.1. | komoda dimenzija 1000x450xH1100 mm
20.2. | opremljena policama s mogućnošću visinske regulacije, dvokrilnim punim vratima, ručkicama i bravicama
20.3. | postavljena na inox okrugle nogice H=100 mm
20.4. | u potpunosti izrađena od iverice minimalne debljine 18 mm, obostrano oplemenjena melaminskom folijom debljine 0,8 mm, završno zaštićen ABS trakom debljine 2 mm, u dekoru po izboru naručitelja
20.5. | police izrađene od iverice minimalne debljine 25 mm, obostrano oplemenjena melaminskom folijom debljine 0,8 mm, završno zaštićen ABS trakom debljine 2 mm, u dekoru po izboru naručitelja
20.6. | poleđina izrađena od MDF-a, debljine 4 mm, u bijelom dekoru
20.7. | sve zglobnice (panti) sa clip pločicom i sistemom tihog zatvaranja
20.8. | prije izrade detaljna izmjera i 3D nacrt
21 | Klub stolić 450x450xH450 mm s foteljama | NAZIV, MODEL I KATALOŠKI BROJ PONUĐENOG PROIZVODA: | kompl | 1 |  | 0
21.1. | klub stolić dimenzija 450x450xH450 mm - 1 kom
21.2. | ploča stola izrađena od iverice minimalne debljine 25 mm obostrano oplemenjene melaminskom folijom debljine 0,8 mm, završno zaštićen ABS trakom debljine 2 mm, u dekoru po izboru naručitelja
21.3. | fotelje dimenzije 750x750xH700 m - 2 kom
21.4. | po izboru naručitelja
21.5. | prije izrade detaljna izmjera i 3D nacrt
VIII. SOBA 206 - TAJNIŠTVO
22 | Stol radni 1600x700xH750 mm | NAZIV, MODEL I KATALOŠKI BROJ PONUĐENOG PROIZVODA: | kom | 1 |  | 0
22.1. | stol radni dimenzija 1600x700xH750 mm
22.2. | ploča stola izrađena od iverice minimalne debljine 36 mm obostrano oplemenjene melaminskom folijom debljine 0,8 mm, završno zaštićen ABS trakom debljine 2 mm, u dekoru po izboru naručitelja
22.3. | ploča stola postavljena na metalnu konstrukciju T oblika, završno plastificirana epoksi prahom srebrne boje
22.4. | ploča stola opremljena PVC provodnikom kablova
22.5. | ploča na strani u prostoru sa zaobljenim uglovima
22.6. | prije izrade detaljna izmjera i 3D nacrt
23 | Ladičar pokretni 430x560xh600 mm | NAZIV, MODEL I KATALOŠKI BROJ PONUĐENOG PROIZVODA: | kom | 1 |  | 0
23.1. | ladičar pokretni 430x560xh600 mm
23.2. | opremljen sa tri ladice, ručkicama i centralnom bravicom
23.3. | postavljen na silikonske kotačiće sa kočnicom, visine 65 mm
23.4. | u potpunosti izrađen od iverice minimalne debljine 18 mm, obostrano oplemenjena melaminskom folijom debljine 0,8 mm, završno zaštićen ABS trakom debljine 2 mm, u dekoru po izboru naručitelja
23.5. | poleđina izrađena od MDF-a, debljine 4 mm, u bijelom dekoru
23.6. | vodilice ladica sa sistemom tihog zatvaranja
23.7. | prije izrade detaljna izmjera i 3D nacrt
24 | Komoda na kotačićima 600x450xH750 mm | NAZIV, MODEL I KATALOŠKI BROJ PONUĐENOG PROIZVODA: | kom | 2 |  | 0
24.1. | komoda na kotačićima dimenzija 600x450xH750 mm
24.2. | opremljena policama s mogućnošću visinske regulacije
24.3. | postavljena na silikonske kotačiće s kočnicom minimalne visine 65 mm
24.4. | u potpunosti izrađena od iverice minimalne debljine 18 mm, obostrano oplemenjena melaminskom folijom debljine 0,8 mm, završno zaštićen ABS trakom debljine 2 mm, u dekoru po izboru naručitelja
24.5. | gornja ploča izrađena od iverice minimalne debljine 25 mm, obostrano oplemenjena melaminskom folijom debljine 0,8 mm, završno zaštićen ABS trakom debljine 2 mm, u dekoru po izboru naručitelja
24.6. | police izrađene od iverice minimalne debljine 25 mm, obostrano oplemenjena melaminskom folijom debljine 0,8 mm, završno zaštićen ABS trakom debljine 2 mm, u dekoru po izboru naručitelja
24.7. | poleđina izrađena od MDF-a, debljine 4 mm, u bijelom dekoru
24.8. | prije izrade detaljna izmjera i 3D nacrt
25 | Komoda 600x450xH750 mm | NAZIV, MODEL I KATALOŠKI BROJ PONUĐENOG PROIZVODA: | kom | 1 |  | 0
25.1. | komoda dimenzija 600x450xH750 mm
25.2. | opremljena policama s mogućnošću visinske regulacije, dvokrilnim punim vratima, ručkicama i bravicama
25.3. | postavljena na inox okrugle nogice H=100 mm
25.4. | u potpunosti izrađena od iverice minimalne debljine 18 mm, obostrano oplemenjena melaminskom folijomm debljine 0,8 mm, završno zaštićen ABS trakom debljine 2 mm, u dekoru po izboru naručitelja
25.5. | gornja ploča izrađena od iverice minimalne debljine 25 mm, obostrano oplemenjena melaminskom folijom debljine 0,8 mm, završno zaštićen ABS trakom debljine 2 mm, u dekoru po izboru naručitelja
25.6. | police izrađene od iverice minimalne debljine 25 mm, obostrano oplemenjena melaminskom folijom debljine 0,8 mm, završno zaštićen ABS trakom debljine 2 mm, u dekoru po izboru naručitelja
25.7. | poleđina izrađena od MDF-a, debljine 4 mm, u bijelom dekoru
25.8. | sve zglobnice (panti) sa clip pločicom i sistemom tihog zatvaranja
25.9. | prije izrade detaljna izmjera i 3D nacrt
26 | Ormar arhivski 800x550xH2200 mm | NAZIV, MODEL I KATALOŠKI BROJ PONUĐENOG PROIZVODA: | kom | 1 |  | 0
26.1. | ormar arhivski dimenzije 800x550xH2200 mm
26.2. | opremljen sa policama u punoj visini s mogućnošću visinske regulacije, dvokrilnim punim vratima, ručkicama i bravicom
26.3. | postavljen na inox okrugle nogice H=100 mm
26.4. | u potpunosti izrađen od iverice minimalne debljine 18 mm obostrano oplemenjene melaminskom folijom debljine 0,8 mm, završno zaštićen ABS trakom debljine 2 mm, u dekoru po izboru naručitelja
26.5. | police izrađene od iverice minimalne debljine 25 mm, obostrano oplemenjene melaminskom folijom minimalne debljine0,8 mm, završno zaštićen AMS trakom minimalne debljine 2 mm.
26.6. | poleđina izrađena od MDF-a, debljine 4 mm, u bijelom dekoru
26.7. | sve zglobnice (panti) sa clip pločicom i sistemom tihog zatvaranja
26.8. | prije izrade detaljna izmjera i 3D nacrt
27 | Ormar garderobni 500x550xH2200 mm | NAZIV, MODEL I KATALOŠKI BROJ PONUĐENOG PROIZVODA: | kom | 1 |  | 0
27.1. | ormar garderobni dimenzije 500x550xH2200 mm
27.2. | opremljen sa garderobnom cijevi i policama s mogućnošću visinske regulacije, jednokrilnim punim vratima, ručkicom i bravicom
27.3. | postavljen na inox okrugle nogice H=100 mm
27.4. | u potpunosti izrađen od iverice minimalne debljine 18 mm obostrano oplemenjene melaminskom folijom debljine 0,8 mm, završno zaštićen ABS trakom debljine 2 mm, u dekoru po izboru naručitelja
27.5. | poleđina izrađena od MDF-a, debljine 4 mm, u bijelom dekoru
27.6. | sve zglobnice (panti) sa clip pločicom i sistemom tihog zatvaranja
27.7. | prije izrade detaljna izmjera i 3D nacrt
IX. SOBA 205
28 | Stol radni 1600x700xH750 mm | NAZIV, MODEL I KATALOŠKI BROJ PONUĐENOG PROIZVODA: | kom | 1 |  | 0
28.1. | stol radni dimenzija 1600x700xH750 mm
28.2. | ploča stola izrađena od iverice minimalne debljine 36 mm obostrano oplemenjene melaminskom folijom debljine 0,8 mm, završno zaštićen ABS trakom debljine 2 mm, u dekoru po izboru naručitelja
28.3. | ploča stola postavljena na metalnu konstrukciju T oblika, završno plastificirana epoksi prahom srebrne boje
28.4. | ploča stola opremljena PVC provodnikom kablova
28.5. | ploča na strani u prostoru sa zaobljenim uglovima
28.6. | prije izrade detaljna izmjera i 3D nacrt
29 | Poličar pokretni 700x450xh700 mm | NAZIV, MODEL I KATALOŠKI BROJ PONUĐENOG PROIZVODA: | kom | 1 |  | 0
29.1. | poličar pokretni dimenzije 700x450xh700 mm
29.2. | u potpunosti izrađen od iverice minimalne debljine 18 mm obostrano oplemenjene melaminskom folijom debljine 0,8 mm, završno zaštićen ABS trakom debljine 2 mm, u dekoru po izboru naručitelja
29.3. | poleđina izrađena od MDF-a, debljine 4 mm, u dekoru po izboru naručitelja
29.4. | dvije fiksne police, stop spušten za najmanje 80 mm
29.5. | na obje stranice zaobljenje ugla minimalno R=80 mm
29.6. | postavljen na silikonske kotačiće sa kočnicom, najmanje visine 65 mm
29.7. | prije izrade detaljna izmjera i 3D nacrt
30 | Ladičar pokretni 430x560xh600 mm | NAZIV, MODEL I KATALOŠKI BROJ PONUĐENOG PROIZVODA: | kom | 1 |  | 0
30.1. | ladičar pokretni 430x560xh600 mm
30.2. | opremljen sa tri ladice, ručkicama i centralnom bravicom
30.3. | postavljen na silikonske kotačiće sa kočnicom, visine 65 mm
30.4. | u potpunosti izrađen od iverice minimalne debljine 18 mm, obostrano oplemenjena melaminskom folijom debljine 0,8 mm, završno zaštićen ABS trakom debljine 2 mm, u dekoru po izboru naručitelja
30.5. | poleđina izrađena od MDF-a, debljine 4 mm, u bijelom dekoru
30.6. | vodilice ladica sa sistemom tihog zatvaranja
30.7. | prije izrade detaljna izmjera i 3D nacrt
X. SOBA 203 i 204
31 | Stol radni 1600x700xH750 mm | NAZIV, MODEL I KATALOŠKI BROJ PONUĐENOG PROIZVODA: | kom | 2 |  | 0
31.1. | stol radni dimenzija 1600x700xH750 mm
31.2. | ploča stola izrađena od iverice minimalne debljine 36 mm obostrano oplemenjene melaminskom folijom debljine 0,8 mm, završno zaštićen ABS trakom debljine 2 mm, u dekoru po izboru naručitelja
31.3. | ploča stola postavljena na metalnu konstrukciju T oblika, završno plastificirana epoksi prahom srebrne boje
31.4. | ploča stola opremljena PVC provodnikom kablova
31.5. | ploča na strani u prostoru sa zaobljenim uglovima
31.6. | prije izrade detaljna izmjera i 3D nacrt
32 | Ladičar pokretni 430x560xh600 mm | NAZIV, MODEL I KATALOŠKI BROJ PONUĐENOG PROIZVODA: | kom | 2 |  | 0
32.1. | ladičar pokretni 430x560xh600 mm
32.2. | opremljen sa tri ladice, ručkicama i centralnom bravicom
32.3. | postavljen na silikonske kotačiće sa kočnicom, visine 65 mm
32.4. | u potpunosti izrađen od iverice minimalne debljine 18 mm, obostrano oplemenjena melaminskom folijom debljine 0,8 mm, završno zaštićen ABS trakom debljine 2 mm, u dekoru po izboru naručitelja
32.5. | poleđina izrađena od MDF-a, debljine 4 mm, u bijelom dekoru
32.6. | vodilice ladica sa sistemom tihog zatvaranja
32.7. | prije izrade detaljna izmjera i 3D nacrt
XI. SOBA 202
33 | Stol radni L izvedbe 1800x800xH750 mm i 1000x600xH750 mm | NAZIV, MODEL I KATALOŠKI BROJ PONUĐENOG PROIZVODA: | kom | 1 |  | 0
33.1. | stol radni L izvedbe dimenzija 1800x800xH750 mm i pomoćni stol 1000x600xH750 mm
33.2. | ploča stola izrađena od iverice minimalne debljine 36 mm obostrano oplemenjene melaminskom folijom debljine 0,8 mm, završno zaštićen ABS trakom debljine 2 mm, u dekoru po izboru naručitelja
33.3. | ploča stola postavljena na metalnu konstrukciju T oblika, završno plastificirana epoksi prahom srebrne boje
33.4. | ploča stola opremljena PVC provodnikom kablova
33.5. | ploča na strani u prostoru sa zaobljenim uglovima
33.6. | prije izrade detaljna izmjera i 3D nacrt
34 | Ladičar pokretni 430x560xh600 mm | NAZIV, MODEL I KATALOŠKI BROJ PONUĐENOG PROIZVODA: | kom | 1 |  | 0
34.1. | ladičar pokretni 430x560xh600 mm
34.2. | opremljen sa tri ladice, ručkicama i centralnom bravicom
34.3. | postavljen na silikonske kotačiće sa kočnicom, visine 65 mm
34.4. | u potpunosti izrađen od iverice minimalne debljine 18 mm, obostrano oplemenjena melaminskom folijom debljine 0,8 mm, završno zaštićen ABS trakom debljine 2 mm, u dekoru po izboru naručitelja
34.5. | poleđina izrađena od MDF-a, debljine 4 mm, u bijelom dekoru
34.6. | vodilice ladica sa sistemom tihog zatvaranja
34.7. | prije izrade detaljna izmjera i 3D nacrt
35 | Ormar arhivski 800x550xH2200 mm | NAZIV, MODEL I KATALOŠKI BROJ PONUĐENOG PROIZVODA: | kom | 1 |  | 0
35.1. | ormar arhivski dimenzije 800x550xH2200 mm
35.2. | opremljen sa policama u punoj visini s mogućnošću visinske regulacije, dvokrilnim punim vratima, ručkicama i bravicom
35.3. | postavljen na inox okrugle nogice H=100 mm
35.4. | u potpunosti izrađen od iverice minimalne debljine 18 mm obostrano oplemenjene melaminskom folijom debljine 0,8 mm, završno zaštićen ABS trakom debljine 2 mm, u dekoru po izboru naručitelja
35.5. | police izrađene od iverice minimalne debljine 25 mm, obostrano oplemenjene melaminskom folijom minimalne debljine0,8 mm, završno zaštićen AMS trakom minimalne debljine 2 mm.
35.6. | poleđina izrađena od MDF-a, debljine 4 mm, u bijelom dekoru
35.7. | sve zglobnice (panti) sa clip pločicom i sistemom tihog zatvaranja
35.8. | prije izrade detaljna izmjera i 3D nacrt
36 | Ormar garderobni 600x550xH2200 mm | NAZIV, MODEL I KATALOŠKI BROJ PONUĐENOG PROIZVODA: | kom | 1 |  | 0
36.1. | ormar garderobni dimenzije 600x550xH2200 mm
36.2. | opremljen sa garderobnom cijevi i policama s mogućnošću visinske regulacije, jednokrilnim punim vratima, ručkicom i bravicom
36.3. | postavljen na inox okrugle nogice H=100 mm
36.4. | u potpunosti izrađen od iverice minimalne debljine 18 mm obostrano oplemenjene melaminskom folijom debljine 0,8 mm, završno zaštićen ABS trakom debljine 2 mm, u dekoru po izboru naručitelja
36.5. | poleđina izrađena od MDF-a, debljine 4 mm, u bijelom dekoru
36.6. | sve zglobnice (panti) sa clip pločicom i sistemom tihog zatvaranja
36.7. | prije izrade detaljna izmjera i 3D nacrt
XII. SOBA 201
37 | Stol radni L izvedbe 1800x800xH750 mm i 1000x600xH750 mm | NAZIV, MODEL I KATALOŠKI BROJ PONUĐENOG PROIZVODA: | kom | 1 |  | 0
37.1. | stol radni L izvedbe dimenzija 1800x800xH750 mm i pomoćni stol 1000x600xH750 mm
37.2. | ploča stola izrađena od iverice minimalne debljine 36 mm obostrano oplemenjene melaminskom folijom debljine 0,8 mm, završno zaštićen ABS trakom debljine 2 mm, u dekoru po izboru naručitelja
37.3. | ploča stola postavljena na metalnu konstrukciju T oblika, završno plastificirana epoksi prahom srebrne boje
37.4. | ploča stola opremljena PVC provodnikom kablova
37.5. | ploča na strani u prostoru sa zaobljenim uglovima
37.6. | prije izrade detaljna izmjera i 3D nacrt
38 | Ladičar pokretni 430x560xh600 mm | NAZIV, MODEL I KATALOŠKI BROJ PONUĐENOG PROIZVODA: | kom | 1 |  | 0
38.1. | ladičar pokretni 430x560xh600 mm
38.2. | opremljen sa tri ladice, ručkicama i centralnom bravicom
38.3. | postavljen na silikonske kotačiće sa kočnicom, visine 65 mm
38.4. | u potpunosti izrađen od iverice minimalne debljine 18 mm, obostrano oplemenjena melaminskom folijom debljine 0,8 mm, završno zaštićen ABS trakom debljine 2 mm, u dekoru po izboru naručitelja
38.5. | poleđina izrađena od MDF-a, debljine 4 mm, u bijelom dekoru
38.6. | vodilice ladica sa sistemom tihog zatvaranja
38.7. | prije izrade detaljna izmjera i 3D nacrt
39 | Ormar garderobni 750x550xH2200 mm | NAZIV, MODEL I KATALOŠKI BROJ PONUĐENOG PROIZVODA: | kom | 1 |  | 0
UZORAK!
39.1. | ormar garderobni dimenzije 750x550xH2200 mm
39.2. | opremljen sa garderobnom cijevi i policama s mogućnošću visinske regulacije, dvokrilnim punim vratima, ručkicama i bravicom
39.3. | postavljen na inox okrugle nogice H=100 mm
39.4. | u potpunosti izrađen od iverice minimalne debljine 18 mm obostrano oplemenjene melaminskom folijom debljine 0,8 mm, završno zaštićen ABS trakom debljine 2 mm, u dekoru po izboru naručitelja
39.5. | poleđina izrađena od MDF-a, debljine 4 mm, u bijelom dekoru
39.6. | sve zglobnice (panti) sa clip pločicom i sistemom tihog zatvaranja
39.7. | prije izrade detaljna izmjera i 3D nacrt
40 | Komoda 1000x450xH900 mm | NAZIV, MODEL I KATALOŠKI BROJ PONUĐENOG PROIZVODA: | kom | 1 |  | 0
40.1. | komoda dimenzija 1000x450xH900 mm
40.2. | opremljena policama s mogućnošću visinske regulacije, trokrilnim punim vratima, ručkicama i bravicama
40.3. | postavljena na inox okrugle nogice H=100 mm
40.4. | u potpunosti izrađena od iverice minimalne debljine 18 mm, obostrano oplemenjena melaminskom folijom debljine 0,8 mm, završno zaštićen ABS trakom debljine 2 mm, u dekoru po izboru naručitelja
40.5. | gornja ploča izrađena od iverice minimalne debljine 25 mm, obostrano oplemenjena melaminskom folijom debljine 0,8 mm, završno zaštićen ABS trakom debljine 2 mm, u dekoru po izboru naručitelja
40.6. | police izrađene od iverice minimalne debljine 25 mm, obostrano oplemenjena melaminskom folijom debljine 0,8 mm, završno zaštićen ABS trakom debljine 2 mm, u dekoru po izboru naručitelja
40.7. | poleđina izrađena od MDF-a, debljine 4 mm, u bijelom dekoru
40.8. | sve zglobnice (panti) sa clip pločicom i sistemom tihog zatvaranja
40.9. | prije izrade detaljna izmjera i 3D nacrt
41 | Ormar 800x400xH2100 mm | NAZIV, MODEL I KATALOŠKI BROJ PONUĐENOG PROIZVODA: | kom | 1 |  | 0
41.1. | ormar dimenzije 800x400xH2100 mm
41.2. | opremljen sa policama u punoj visini s mogućnošću visinske regulacije, dvokrilnim punim vratima, ručkicama i bravicom
41.3. | postavljen na inox okrugle nogice H=100 mm
41.4. | u potpunosti izrađen od iverice minimalne debljine 18 mm obostrano oplemenjene melaminskom folijom debljine 0,8 mm, završno zaštićen ABS trakom debljine 2 mm, u dekoru po izboru naručitelja
41.5. | police izrađene od iverice minimalne debljine 25 mm, obostrano oplemenjene melaminskom folijom minimalne debljine0,8 mm, završno zaštićen AMS trakom minimalne debljine 2 mm.
41.6. | poleđina izrađena od MDF-a, debljine 4 mm, u bijelom dekoru
41.7. | sve zglobnice (panti) sa clip pločicom i sistemom tihog zatvaranja
41.8. | prije izrade detaljna izmjera i 3D nacrt
42 | Stol radni 1600x1000xH750 mm | NAZIV, MODEL I KATALOŠKI BROJ PONUĐENOG PROIZVODA: | kom | 1 |  | 0
UZORAK!
42.1. | stol radni dimenzija 1600x1000xH750 mm
42.2. | ploča stola izrađena od iverice minimalne debljine 36 mm obostrano oplemenjene melaminskom folijom debljine 0,8 mm, završno zaštićen ABS trakom debljine 2 mm, u dekoru po izboru naručitelja
42.3. | ploča stola postavljena na metalnu konstrukciju T oblika, završno plastificirana epoksi prahom srebrne boje
42.4. | ploča stola opremljena PVC provodnikom kablova
42.5. | ploča na strani u prostoru sa zaobljenim uglovima
42.6. | prije izrade detaljna izmjera i 3D nacrt
|  |  | UKUPNO (bez PDV-a): |  |  | 0
|  |  | PDV (25 %): |  |  | 0
|  |  | SVEUKUPNO (s PDV-om): |  |  | 0

## OHBP-2.kat RTG
2. GRUPA
Namještaj izrađen po mjeri za potrebe objedinjenog hitnog bolničkog prijema
V. | KAT 2. - RTG
RED. BROJ | NAZIV I OPIS PREDMETA NABAVE | PONUĐENE TEHNIČKE SPECIFIKACIJE | JEDIN. MJERE | KOLIČINA | JEDINIČNA CIJENA (bez PDV-a) | UKUPNO (bez PDV-a)
I. SOBA C7
1 | Stol radni 2450x750xH750 mm | NAZIV, MODEL I KATALOŠKI BROJ PONUĐENOG PROIZVODA: | kom | 2 |  | 0
1.1. | stol radni dimenzija 2450x750xH750 mm
1.2. | ploča stola izrađena od iverice minimalne debljine 36 mm obostrano oplemenjene melaminskom folijom debljine 0,8 mm, završno zaštićen ABS trakom debljine 2 mm, u dekoru po izboru naručitelja
1.3. | ploča stola postavljena na metalnu konstrukciju T oblika, završno plastificirana epoksi prahom srebrne boje
1.4. | ploča stola opremljena PVC provodnikom kablova
1.5. | ploča na strani u prostoru sa zaobljenim uglovima
1.6. | prije izrade detaljna izmjera i 3D nacrt
2 | Stol radni 1600x750xH750 mm | NAZIV, MODEL I KATALOŠKI BROJ PONUĐENOG PROIZVODA: | kom | 1 |  | 0
2.1. | stol radni dimenzija 1600x750xH750 mm
2.2. | ploča stola izrađena od iverice minimalne debljine 36 mm obostrano oplemenjene melaminskom folijom debljine 0,8 mm, završno zaštićen ABS trakom debljine 2 mm, u dekoru po izboru naručitelja
2.3. | ploča stola postavljena na metalnu konstrukciju T oblika, završno plastificirana epoksi prahom srebrne boje
2.4. | ploča stola opremljena PVC provodnikom kablova
2.5. | ploča na strani u prostoru sa zaobljenim uglovima
2.6. | prije izrade detaljna izmjera i 3D nacrt
3 | Ladičar pokretni 430x560xh600 mm | NAZIV, MODEL I KATALOŠKI BROJ PONUĐENOG PROIZVODA: | kom | 1 |  | 0
3.1. | ladičar pokretni 430x560xh600 mm
3.2. | opremljen sa tri ladice, ručkicama i centralnom bravicom
3.3. | postavljen na silikonske kotačiće sa kočnicom, visine 65 mm
3.4. | u potpunosti izrađen od iverice minimalne debljine 18 mm, obostrano oplemenjena melaminskom folijom debljine 0,8 mm, završno zaštićen ABS trakom debljine 2 mm, u dekoru po izboru naručitelja
3.5. | poleđina izrađena od MDF-a, debljine 4 mm, u bijelom dekoru
3.6. | vodilice ladica sa sistemom tihog zatvaranja
3.7. | prije izrade detaljna izmjera i 3D nacrt
4 | Nosač procesora pokretni 250x500xh82 cm | NAZIV, MODEL I KATALOŠKI BROJ PONUĐENOG PROIZVODA: | kom | 4 |  | 0
4.1. | nosač procesora pokretni dimenzije 250x500xh82 cm
4.2. | postavljen na silikonske kotačiće sa kočnicom, visine 65 mm
4.3. | u potpunosti izrađen od iverice minimalne debljine 18 mm, obostrano oplemenjena melaminskom folijom debljine 0,8 mm, završno zaštićen ABS trakom debljine 2 mm, u dekoru po izboru naručitelja
4.4. | vodilice ladica sa sistemom tihog zatvaranja
4.5. | prije izrade detaljna izmjera i 3D nacrt
5 | Poličar otvoreni iznad stola 900x350xh1670 mm | NAZIV, MODEL I KATALOŠKI BROJ PONUĐENOG PROIZVODA: | kom | 1 |  | 0
5.1. | poličar otvoreni iznad stola dimenzije 900x350xh1670 mm
5.2. | opremljen s tri police s mogućnošću visinske regulacije
5.3. | u potpunosti izrađen od iverice minimalne debljine 18 mm obostrano oplemenjene melaminskom folijom debljine 0,8 mm, završno zaštićen ABS trakom debljine 2 mm, u dekoru po izboru naručitelja
5.4. | poleđina izrađena od MDF-a, debljine 4 mm, u bijelom dekoru
5.5. | prije izrade detaljna izmjera i 3D nacrt
II. SOBA C8
6 | Stol radni 2000x750xH750 mm | NAZIV, MODEL I KATALOŠKI BROJ PONUĐENOG PROIZVODA: | kom | 4 |  | 0
6.1. | stol radni dimenzija 2000x750xH750 mm
6.2. | ploča stola izrađena od iverice minimalne debljine 36 mm obostrano oplemenjene melaminskom folijom debljine 0,8 mm, završno zaštićen ABS trakom debljine 2 mm, u dekoru po izboru naručitelja
6.3. | ploča stola postavljena na metalnu konstrukciju T oblika, završno plastificirana epoksi prahom srebrne boje
6.4. | ploča stola opremljena PVC provodnikom kablova
6.5. | ploča na strani u prostoru sa zaobljenim uglovima
6.6. | prije izrade detaljna izmjera i 3D nacrt
7 | Ladičar pokretni 430x560xh600 mm | NAZIV, MODEL I KATALOŠKI BROJ PONUĐENOG PROIZVODA: | kom | 2 |  | 0
7.1. | ladičar pokretni 430x560xh600 mm
7.2. | opremljen sa tri ladice, ručkicama i centralnom bravicom
7.3. | postavljen na silikonske kotačiće sa kočnicom, visine 65 mm
7.4. | u potpunosti izrađen od iverice minimalne debljine 18 mm, obostrano oplemenjena melaminskom folijom debljine 0,8 mm, završno zaštićen ABS trakom debljine 2 mm, u dekoru po izboru naručitelja
7.5. | poleđina izrađena od MDF-a, debljine 4 mm, u bijelom dekoru
7.6. | vodilice ladica sa sistemom tihog zatvaranja
7.7. | prije izrade detaljna izmjera i 3D nacrt
8 | Nosač procesora pokretni 250x500xh82 cm | NAZIV, MODEL I KATALOŠKI BROJ PONUĐENOG PROIZVODA: | kom | 6 |  | 0
8.1. | nosač procesora pokretni dimenzije 250x500xh82 cm
8.2. | postavljen na silikonske kotačiće sa kočnicom, visine 65 mm
8.3. | u potpunosti izrađen od iverice minimalne debljine 18 mm, obostrano oplemenjena melaminskom folijom debljine 0,8 mm, završno zaštićen ABS trakom debljine 2 mm, u dekoru po izboru naručitelja
8.4. | vodilice ladica sa sistemom tihog zatvaranja
8.5. | prije izrade detaljna izmjera i 3D nacrt
9 | Poličar otvoreni iznad stola 900x350xh1670 mm | NAZIV, MODEL I KATALOŠKI BROJ PONUĐENOG PROIZVODA: | kom | 1 |  | 0
9.1. | poličar otvoreni iznad stola dimenzije 900x350xh1670 mm
9.2. | opremljen s tri police s mogućnošću visinske regulacije
9.3. | u potpunosti izrađen od iverice minimalne debljine 18 mm obostrano oplemenjene melaminskom folijom debljine 0,8 mm, završno zaštićen ABS trakom debljine 2 mm, u dekoru po izboru naručitelja
9.4. | poleđina izrađena od MDF-a, debljine 4 mm, u bijelom dekoru
9.5. | prije izrade detaljna izmjera i 3D nacrt
III. SOBA C9
10 | Stol radni L izvedbe 1800x750 i 1650x750xxH750 mm | NAZIV, MODEL I KATALOŠKI BROJ PONUĐENOG PROIZVODA: | kom | 1 |  | 0
10.1. | stol radni L izvedbe dimenzija 1800x750 i 1650x750xH750 mm
10.2. | ploča stola izrađena od iverice minimalne debljine 36 mm obostrano oplemenjene melaminskom folijom debljine 0,8 mm, završno zaštićen ABS trakom debljine 2 mm, u dekoru po izboru naručitelja
10.3. | ploča stola postavljena na metalnu konstrukciju T oblika, završno plastificirana epoksi prahom srebrne boje
10.4. | ploča stola opremljena PVC provodnikom kablova
10.4. | s maskom za noge s prednje strane
10.5. | ploča na strani u prostoru sa zaobljenim uglovima
10.6. | prije izrade detaljna izmjera i 3D nacrt
11 | Ladičar pokretni 430x560xh600 mm | NAZIV, MODEL I KATALOŠKI BROJ PONUĐENOG PROIZVODA: | kom | 1 |  | 0
11.1. | ladičar pokretni 430x560xh600 mm
11.2. | opremljen sa tri ladice, ručkicama i centralnom bravicom
11.3. | postavljen na silikonske kotačiće sa kočnicom, visine 65 mm
11.4. | u potpunosti izrađen od iverice minimalne debljine 18 mm, obostrano oplemenjena melaminskom folijom debljine 0,8 mm, završno zaštićen ABS trakom debljine 2 mm, u dekoru po izboru naručitelja
11.5. | poleđina izrađena od MDF-a, debljine 4 mm, u bijelom dekoru
11.6. | vodilice ladica sa sistemom tihog zatvaranja
11.7. | prije izrade detaljna izmjera i 3D nacrt
12 | Nosač procesora pokretni 250x500xh82 cm | NAZIV, MODEL I KATALOŠKI BROJ PONUĐENOG PROIZVODA: | kom | 1 |  | 0
12.1. | nosač procesora pokretni dimenzije 250x500xh82 cm
12.2. | postavljen na silikonske kotačiće sa kočnicom, visine 65 mm
12.3. | u potpunosti izrađen od iverice minimalne debljine 18 mm, obostrano oplemenjena melaminskom folijom debljine 0,8 mm, završno zaštićen ABS trakom debljine 2 mm, u dekoru po izboru naručitelja
12.4. | vodilice ladica sa sistemom tihog zatvaranja
12.5. | prije izrade detaljna izmjera i 3D nacrt
13 | Ormar garderobni 600x450xH2100 mm | NAZIV, MODEL I KATALOŠKI BROJ PONUĐENOG PROIZVODA: | kom | 1 |  | 0
13.1. | ormar garderobni dimenzije 600x450xH2100 mm
13.2. | opremljen s izvlačnom vješalicom i policama s mogućnošću visinske regulacije, punim vratima, ručkicom i bravicom
13.3. | postavljen na inox okrugle nogice H=100 mm
13.4. | u potpunosti izrađen od iverice minimalne debljine 18 mm obostrano oplemenjene melaminskom folijom debljine 0,8 mm, završno zaštićen ABS trakom debljine 2 mm, u dekoru po izboru naručitelja
13.5. | poleđina izrađena od MDF-a, debljine 4 mm, u bijelom dekoru
13.6. | sve zglobnice (panti) sa clip pločicom i sistemom tihog zatvaranja
13.7. | prije izrade detaljna izmjera i 3D nacrt
14 | Ormar kombinirani 900x450xH2100 mm | NAZIV, MODEL I KATALOŠKI BROJ PONUĐENOG PROIZVODA: | kom | 1 |  | 0
14.1. | ormar kombinirani dimenzije 900x450xH2100 mm
14.2. | u donjem dijelu opremljen dvokrilnim punim vratima, a u gornjem staklom u alu okviru, te policama s mogućnošću visinske regulacije, ručkicama i bravicama
14.3. | postavljen na inox okrugle nogice H=100 mm
14.4. | u potpunosti izrađen od iverice minimalne debljine 18 mm obostrano oplemenjene melaminskom folijom debljine 0,8 mm, završno zaštićen ABS trakom debljine 2 mm, u dekoru po izboru naručitelja
14.5. | police izrađene od iverice minimalne debljine 25 mm, obostrano oplemenjene melaminskom folijom minimalne debljine0,8 mm, završno zaštićen AMS trakom minimalne debljine 2 mm.
14.6. | poleđina izrađena od MDF-a, debljine 4 mm, u bijelom dekoru
14.7. | sve zglobnice (panti) sa clip pločicom i sistemom tihog zatvaranja
14.8. | prije izrade detaljna izmjera i 3D nacrt
15 | Klub stolić 800x500xH450 mm | NAZIV, MODEL I KATALOŠKI BROJ PONUĐENOG PROIZVODA: | kom | 1 |  | 0
15.1. | klub stolić dimenzija 800x500xH450 mm
15.2. | ploča stola izrađena od vlagootporne iverice minimalne debljine 25 mm obostrano oplemenjene laminatom debljine 0,8 mm, završno zaštićen ABS trakom debljine 2 mm, u dekoru po izboru naručitelja
15.3. | prije izrade detaljna izmjera i 3D nacrt
IV. SOBA C6
16 | Stol radni 1400x700xH750 mm | NAZIV, MODEL I KATALOŠKI BROJ PONUĐENOG PROIZVODA: | kom | 2 |  | 0
16.1. | stol radni dimenzija 1400x700xH750 mm
16.2. | ploča stola izrađena od iverice minimalne debljine 36 mm obostrano oplemenjene melaminskom folijom debljine 0,8 mm, završno zaštićen ABS trakom debljine 2 mm, u dekoru po izboru naručitelja
16.3. | ploča stola postavljena na metalnu konstrukciju T oblika, završno plastificirana epoksi prahom srebrne boje
16.4. | ploča stola opremljena PVC provodnikom kablova
16.5. | ploča na strani u prostoru sa zaobljenim uglovima
16.6. | prije izrade detaljna izmjera i 3D nacrt
17 | Ladičar pokretni 430x560xh600 mm | NAZIV, MODEL I KATALOŠKI BROJ PONUĐENOG PROIZVODA: | kom | 2 |  | 0
17.1. | ladičar pokretni 430x560xh600 mm
17.2. | opremljen sa tri ladice, ručkicama i centralnom bravicom
17.3. | postavljen na silikonske kotačiće sa kočnicom, visine 65 mm
17.4. | u potpunosti izrađen od iverice minimalne debljine 18 mm, obostrano oplemenjena melaminskom folijom debljine 0,8 mm, završno zaštićen ABS trakom debljine 2 mm, u dekoru po izboru naručitelja
17.5. | poleđina izrađena od MDF-a, debljine 4 mm, u bijelom dekoru
17.6. | vodilice ladica sa sistemom tihog zatvaranja
17.7. | prije izrade detaljna izmjera i 3D nacrt
18 | Nosač procesora pokretni 250x500xh82 cm | NAZIV, MODEL I KATALOŠKI BROJ PONUĐENOG PROIZVODA: | kom | 2 |  | 0
18.1. | nosač procesora pokretni dimenzije 250x500xh82 cm
18.2. | postavljen na silikonske kotačiće sa kočnicom, visine 65 mm
18.3. | u potpunosti izrađen od iverice minimalne debljine 18 mm, obostrano oplemenjena melaminskom folijom debljine 0,8 mm, završno zaštićen ABS trakom debljine 2 mm, u dekoru po izboru naručitelja
18.4. | vodilice ladica sa sistemom tihog zatvaranja
18.5. | prije izrade detaljna izmjera i 3D nacrt
19 | Ormar garderobni 700x600xH2020 mm | NAZIV, MODEL I KATALOŠKI BROJ PONUĐENOG PROIZVODA: | kom | 1 |  | 0
19.1. | ormar garderobni dimenzije 700x600xH2020 mm
19.2. | opremljen sa garderobnom cijevi i policama s mogućnošću visinske regulacije, 2 lijeva puna vratna krila, ručkicama i bravicama
19.3. | postavljen na inox okrugle nogice H=100 mm
19.4. | u potpunosti izrađen od iverice minimalne debljine 18 mm obostrano oplemenjene melaminskom folijom debljine 0,8 mm, završno zaštićen ABS trakom debljine 2 mm, u dekoru po izboru naručitelja
19.5. | police izrađene od iverice minimalne debljine 25 mm, obostrano oplemenjene melaminskom folijom minimalne debljine0,8 mm, završno zaštićen AMS trakom minimalne debljine 2 mm.
19.6. | poleđina izrađena od MDF-a, debljine 4 mm, u bijelom dekoru
19.7. | sve zglobnice (panti) sa clip pločicom i sistemom tihog zatvaranja
19.8. | prije izrade detaljna izmjera i 3D nacrt
20 | Ormar kombinirani 900x450xH2020 mm | NAZIV, MODEL I KATALOŠKI BROJ PONUĐENOG PROIZVODA: | kom | 1 |  | 0
20.1. | ormar kombinirani dimenzije 900x450xH2020 mm
20.2. | u donjem dijelu opremljen dvokrilnim punim vratima, a u gornjem staklom u alu okviru, te policama s mogućnošću visinske regulacije, ručkicama i bravicama
20.3. | postavljen na inox okrugle nogice H=100 mm
20.4. | u potpunosti izrađen od iverice minimalne debljine 18 mm obostrano oplemenjene melaminskom folijom debljine 0,8 mm, završno zaštićen ABS trakom debljine 2 mm, u dekoru po izboru naručitelja
20.5. | police izrađene od iverice minimalne debljine 25 mm, obostrano oplemenjene melaminskom folijom minimalne debljine0,8 mm, završno zaštićen AMS trakom minimalne debljine 2 mm.
20.6. | poleđina izrađena od MDF-a, debljine 4 mm, u bijelom dekoru
20.7. | sve zglobnice (panti) sa clip pločicom i sistemom tihog zatvaranja
20.8. | prije izrade detaljna izmjera i 3D nacrt
V. SOBA TAJNICE
21 | Stol radni L izvedbe 1800x750 i 1650x750xxH750 mm | NAZIV, MODEL I KATALOŠKI BROJ PONUĐENOG PROIZVODA: | kom | 1 |  | 0
21.1. | stol radni L izvedbe dimenzija 1800x750 i 1650x750xH750 mm
21.2. | ploča stola izrađena od iverice minimalne debljine 36 mm obostrano oplemenjene melaminskom folijom debljine 0,8 mm, završno zaštićen ABS trakom debljine 2 mm, u dekoru po izboru naručitelja
21.3. | ploča stola postavljena na metalnu konstrukciju T oblika, završno plastificirana epoksi prahom srebrne boje
21.4. | ploča stola opremljena PVC provodnikom kablova
21.5. | s maskom za noge s prednje strane
21.6. | ploča na strani u prostoru sa zaobljenim uglovima
21.7. | prije izrade detaljna izmjera i 3D nacrt
22 | Ladičar pokretni 430x560xh600 mm | NAZIV, MODEL I KATALOŠKI BROJ PONUĐENOG PROIZVODA: | kom | 1 |  | 0
22.1. | ladičar pokretni 430x560xh600 mm
22.2. | opremljen sa tri ladice, ručkicama i centralnom bravicom
22.3. | postavljen na silikonske kotačiće sa kočnicom, visine 65 mm
22.4. | u potpunosti izrađen od iverice minimalne debljine 18 mm, obostrano oplemenjena melaminskom folijom debljine 0,8 mm, završno zaštićen ABS trakom debljine 2 mm, u dekoru po izboru naručitelja
22.5. | poleđina izrađena od MDF-a, debljine 4 mm, u bijelom dekoru
22.6. | vodilice ladica sa sistemom tihog zatvaranja
22.7. | prije izrade detaljna izmjera i 3D nacrt
23 | Nosač procesora pokretni 250x500xh82 cm | NAZIV, MODEL I KATALOŠKI BROJ PONUĐENOG PROIZVODA: | kom | 1 |  | 0
23.1. | nosač procesora pokretni dimenzije 250x500xh82 cm
23.2. | postavljen na silikonske kotačiće sa kočnicom, visine 65 mm
23.3. | u potpunosti izrađen od iverice minimalne debljine 18 mm, obostrano oplemenjena melaminskom folijom debljine 0,8 mm, završno zaštićen ABS trakom debljine 2 mm, u dekoru po izboru naručitelja
23.4. | vodilice ladica sa sistemom tihog zatvaranja
23.5. | prije izrade detaljna izmjera i 3D nacrt
24 | Ormar garderobni 350x600xH2100 mm | NAZIV, MODEL I KATALOŠKI BROJ PONUĐENOG PROIZVODA: | kom | 1 |  | 0
24.1. | ormar garderobni dimenzije 350x600xH2100 mm
24.2. | opremljen sa garderobnom cijevi i policama s mogućnošću visinske regulacije, 2 lijeva puna vratna krila, ručkicama i bravicama
24.3. | postavljen na inox okrugle nogice H=100 mm
24.4. | u potpunosti izrađen od iverice minimalne debljine 18 mm obostrano oplemenjene melaminskom folijom debljine 0,8 mm, završno zaštićen ABS trakom debljine 2 mm, u dekoru po izboru naručitelja
24.5. | police izrađene od iverice minimalne debljine 25 mm, obostrano oplemenjene melaminskom folijom minimalne debljine0,8 mm, završno zaštićen AMS trakom minimalne debljine 2 mm.
24.6. | poleđina izrađena od MDF-a, debljine 4 mm, u bijelom dekoru
24.7. | sve zglobnice (panti) sa clip pločicom i sistemom tihog zatvaranja
24.8. | prije izrade detaljna izmjera i 3D nacrt
25 | Ormar kombinirani 700x450xH2000 mm | NAZIV, MODEL I KATALOŠKI BROJ PONUĐENOG PROIZVODA: | kom | 1 |  | 0
25.1. | ormar kombinirani dimenzije 900x450xH2000 mm
25.2. | u donjem dijelu opremljen dvokrilnim punim vratima, a u gornjem staklom u alu okviru, te policama s mogućnošću visinske regulacije, ručkicama i bravicama
25.3. | postavljen na inox okrugle nogice H=100 mm
25.4. | u potpunosti izrađen od iverice minimalne debljine 18 mm obostrano oplemenjene melaminskom folijom debljine 0,8 mm, završno zaštićen ABS trakom debljine 2 mm, u dekoru po izboru naručitelja
25.5. | police izrađene od iverice minimalne debljine 25 mm, obostrano oplemenjene melaminskom folijom minimalne debljine0,8 mm, završno zaštićen AMS trakom minimalne debljine 2 mm.
25.6. | poleđina izrađena od MDF-a, debljine 4 mm, u bijelom dekoru
25.7. | sve zglobnice (panti) sa clip pločicom i sistemom tihog zatvaranja
25.8. | prije izrade detaljna izmjera i 3D nacrt
26 | Poličar otvoreni iznad stola 500x250xh500 mm | NAZIV, MODEL I KATALOŠKI BROJ PONUĐENOG PROIZVODA: | kom | 3 |  | 0
26.1. | poličar otvoreni iznad stola dimenzije 500x20xh500 mm
26.2. | opremljen jednom policom s mogućnošću visinske regulacije
26.3. | u potpunosti izrađen od iverice minimalne debljine 18 mm obostrano oplemenjene melaminskom folijom debljine 0,8 mm, završno zaštićen ABS trakom debljine 2 mm, u dekoru po izboru naručitelja
26.4. | poleđina izrađena od MDF-a, debljine 4 mm, u bijelom dekoru
26.5. | prije izrade detaljna izmjera i 3D nacrt
|  |  | UKUPNO (bez PDV-a): |  |  | 0
|  |  | PDV (25 %): |  |  | 0
|  |  | SVEUKUPNO (s PDV-om): |  |  | 0