## 4. GRUPA
KLINIČKI BOLNIČKI CENTAR SESTRE MILOSRDNICE Vinogradska cesta 29, 10000 Zagreb OIB 84924656517
T R O Š K O V N I K Nabava informatičke i multimedijske opreme za realizaciju projekata broj C5.1.R1-I7 i KK.08.1.1.03.002 KBC-a Sestre milosrdnice evidencijski broj nabave 94/2023
4. GRUPA Osobna računala „zelena nabava“
Redni broj stavke | Naziv i opis predmeta nabave | Ponuđene tehničke specifikacije | Jedinica mjere | Količina | Jedinična cijena (bez PDV-a) | Ukupno (bez PDV-a) | Opis ponuđenih tehničkih karakteristika
1. | STOLNO RAČUNALO | Naziv ponuđenog modela i proizvođača: ___________________________________ | kom | 77 | 0 | 0
1.1. | Opće značajke | Računalo mora biti isporučeno kao jedinstveni sklop od proizvođača (nije dopušteno nuđenje računala koje ponuditelj samostalno sklapa iz više različitih dijelova)
1.2. | Procesor | Procesor s najmanje 4 jezgre, minimalno 8 niti (engl thread), 12MB predmemorije [engl. cache) i osnovnom frekvencijom rada najmanje 3,3 GHz. Rezultat u Passmark mjernom testiranju procesora min. 14.000 https://www.cpubenchmark.net/desktop.html
1.3. | Memorija | najmanje 1 x 8GB DDR4 3.200 MHz, proširivo do 64GB, jedan slobodni memorijski utor
1.4. | Disk | SSD od najmanje 512 GB, M.2 PCIe NVMe
1.5. | Priključci | najmanje 4x USB tip-A s prednje strane kućišta (od toga min. 2x USB 3.2 Gen1), najmanje 4x USB tip-A sa stražnje strane kućišta (od toga min. 2x USB 3.2 Gen1), 1x RJ-45, 1x DisplayPort 1.4, 1x HDMI 1.4b, 1x kombinirani port za mikrofon ili slušalice (moguće svaki odvojeno)
1.6. | Slobodni utori | 1x Gen3 PCIe x16 slot
1.7. |  | 1x Gen3 PCIe x1 slot
1.8. | Grafička kartica | Integrirana
1.9. | Audio | HD Audio
1.10. | Komunikacija | Gigabit Ethernet, 802.11ax WiFi 6e,
1.11. |  | Bluetooth 5.2
1.12. | Operacijski sustav | operacijski sustav mora imati mogućnost spajanja na kontroler domene (DC) Naručitelja
1.13. |  | operacijski sustav mora biti tvornički predinstaliran
1.14. | Tipkovnica | USB, standardni HR raspored tipka (veliki enter), HR grafemi
1.15. | Miš | USB, optički ili laserski sa scroll kotačićem
1.16. | Dimenzije (dxšxv) | najviše 30x10x30 cm
1.17. | Napajanje | najviše 300 W; najmanje 80 Plus Platinum, uključen kabel za napajanje
1.18. | Ostalo | Računalo i monitor trebaju biti od istog proizvođača
1.19. | Sigurnost | Hardverski Trusted Platform Module TPM 2.0, FIPs 140-2 certificiran;
1.20. |  | Senzor detekcije otvaranja kućišta;
1.21. |  | Kensington utor za zaključavanje;
1.22. |  | Provjera integriteta BIOS-a s pouzdanom kopijom u oblaku i mogućnost oporavka. Nije dopuštena provjera u istom hostu.
1.23. |  | - Indikacija potencijalno malicioznih podešavanja BIOS
1.24. | Zeleni kriteriji javne nabave | CE: potvrđuje da uređaj zadovoljava EU sigurnosne i zdravstvene zahtjeve te zahtjeve
očuvanja okoliša, odnosno navedena oznaka potvrđuje sukladnost s Direktivom 2009/125/EC
1.25. |  | • RoHS (Restriction of Hazardous Substances Directive): potvrđuje da je ograničena upotreba
opasnih tvari u elektroničkoj i električnoj opremi, odnosno navedena oznaka potvrđuje
sukladnost s Direktivom 2011/65/EU
1.26. |  | • WEEE (Waste Electrical and Electronic Equipment Directive): potvrđuje da su osigurane
procedure sigurnog i odgovornog prikupljanja, recikliranja i obnavljanja svih tipova
elektroničkog otpada, odnosno potvrđuje sukladnost s Direktivom 2012/19/EU
1.27. |  | • EPEAT: je vodeći globalni ekološki standard za IT sektor. Program EPEAT osigurava
neovisnu provjeru tvrdnji proizvođača, a EPEAT registar sadrži proizvode širokog niza
proizvođača. Sadrži više desetaka energetsko ekoloških kriterija. Neki od kriterija su:
upravljanje tvarima, odabir materijala, životni vijek proizvoda, produljenje životnog vijeka
proizvoda, upravljanje na kraju životnog vijeka, procjena životnog vijeka, ambalaža, ugljični
otisak, ekološka i društvena odgovornost korporacije, potrošni materijal, smanjenja upotreba opasnih tvari, ušteda energije, dizajn za ponovno korištenje i/ili recikliranje, itd. Izjave
proizvođača o sukladnosti predmet su stalne provjere kvalificiranih tijela za osiguranje
sukladnosti. Proizvodi koji nisu dosljedni EPEAT kriterijima javno su objavljeni i uklonjeni iz
EPEAT-a.
1.28. | Podržani standardi | Testirano i certificirano u 14 standardiziranih kategorija sukladno MIL-STD 810H standardu
2. | MONITOR | Naziv ponuđenog modela i proizvođača: ___________________________________ | kom | 77 | 0 | 0
2.1. | Format | najmanje 23.8", a najviše 24" dijagonala
2.2. | Tip panela | IPS
2.3. | Razmjer proporcija | 16:09
2.4. | Rezolucija | najmanje 1920*1080 (FHD)
2.5. | Svjetlina | najmanje 250 cd/m2
2.6. | Kontrast (tipični) | najmanje 1000:1
2.7. | Vrijeme odziva | najviše 5 ms
2.8. | Kut gledanja (H/V) | najmanje 178°/178°
2.9. | Priključci | najmanje 1x HDMI 1.4, 1x VGA
2.10. | Ostalo | uključen kabel za napajanje
uključen kabel za prijenos video signala (za spajanje monitora sa PC-om): DisplayPort i/ili HDMI kabel
2.11. | Stalak | Originalni stalak proizvođača, tilt, VESA 100x100
2.12. | Zeleni kriteriji javne nabave | CE: potvrđuje da uređaj zadovoljava EU sigurnosne i zdravstvene zahtjeve te zahtjeve
očuvanja okoliša, odnosno navedena oznaka potvrđuje sukladnost s Direktivom 2009/125/EC
2.13. |  | • RoHS (Restriction of Hazardous Substances Directive): potvrđuje da je ograničena upotreba
opasnih tvari u elektroničkoj i električnoj opremi, odnosno navedena oznaka potvrđuje
sukladnost s Direktivom 2011/65/EU
2.14. |  | • WEEE (Waste Electrical and Electronic Equipment Directive): potvrđuje da su osigurane
procedure sigurnog i odgovornog prikupljanja, recikliranja i obnavljanja svih tipova
elektroničkog otpada, odnosno potvrđuje sukladnost s Direktivom 2012/19/EU
2.15. |  | • EPEAT: je vodeći globalni ekološki standard za IT sektor. Program EPEAT osigurava
neovisnu provjeru tvrdnji proizvođača, a EPEAT registar sadrži proizvode širokog niza
proizvođača. Sadrži višedesetaka energetsko ekoloških kriterija. Neki od kriterija su:
upravljanje tvarima, odabir materijala, životni vijek proizvoda, produljenje životnog vijeka
proizvoda, upravljanje na kraju životnog vijeka, procjena životnog vijeka, ambalaža, ugljični
otisak, ekološka i društvena odgovornost korporacije, potrošni materijal, smanjenja upotreba opasnih tvari, ušteda energije, dizajn za ponovno korištenje i/ili recikliranje, itd. Izjave
proizvođača o sukladnosti predmet su stalne provjere kvalificiranih tijela za osiguranje
sukladnosti. Proizvodi koji nisu dosljedni EPEAT kriterijima javno su objavljeni i uklonjeni iz
EPEAT-a.
UKUPNO (bez PDV-a): | [5 empty] | 0
PDV (25 %): | [5 empty] | 0
SVEUKUPNO (s PDV-om): | [5 empty] | 0