## 3. GRUPA
KLINIČKI BOLNIČKI CENTAR SESTRE MILOSRDNICE Vinogradska cesta 29, 10000 Zagreb OIB 84924656517
T R O Š K O V N I K Nabava informatičke i multimedijske opreme za realizaciju projekata broj C5.1.R1-I7 i KK.08.1.1.03.002 KBC-a Sestre milosrdnice evidencijski broj nabave 94/2023
3. GRUPA Multimedija
Redni broj stavke | Naziv i opis predmeta nabave | Ponuđene tehničke specifikacije | Jedinica mjere | Količina | Jedinična cijena (bez PDV-a) | Ukupno (bez PDV-a) | Opis ponuđenih tehničkih karakteristika
1. | PROJEKTOR | Naziv ponuđenog modela i proizvođača:_________________ | kom | 2 | 0 | 0
1.1. | Vrsta projekcijskog sustava | DLP
1.2. | Razlučivost | 1920x1080
1.3. | Svjetlina | 5500 lumena
1.4. | Kontrast | 2.000.000:1
1.5. | Tip lampe | Laser
1.6. | Trajnost lampe u standardnom načinu rada | 20000 sati
1.7. | Min/maks otvor objektiva za projekciju | f/2,5 - f/3,26
1.8. | Minimalna dijagonalna veličina slike | 510 mm
1.9. | Maksimalna dijagonalna veličina slike | 7,5 metara
1.10. | Minimalna udaljenost projekcije | 1 metar
1.11. | Optički zoom | 1.6x
1.12. | Priključci | 2x HDMI;
1.13. |  | 1x USB Tip A,
1.14. |  | RJ-45,
1.15. |  | 2x VGA,
1.16. |  | 2x audio ulaz,
1.17. |  | 1x audio izlaz
1.18. | Zvučnici | Integrirani, stereo, min. izlazne snage 10 W
1.19.
1.20. | Buka | Maks 35 dB
1.21. | Način rada | Podrška za 24/7 rad
2. | PROJEKTORSKO PLATNO | Naziv ponuđenog modela i proizvođača:_________________ | kom | 2 | 0 | 0
2.1. | Tip platna | Električno
2.2. | Dijagonala | 180 inča
2.3. | Omjer stranica | 16:10
2.4. | Boja platna | Bijela
3. | TELEVIZOR | Naziv ponuđenog modela i proizvođača:_________________ | kom | 52 | 0 | 0
3.1. | Dijagonala zaslona | min. 43 inča
3.2. | Rezolucija zaslona | Min. 3840 x2160
3.3. | Tip ekrana | LED
3.4. | Snaga zvučnika | 20 W
3.5. | Tip uređaja | Smart TV
3.6. | Operativni sustav | Tizen ili jednakovrijedno
3.7. | HDR podrška | HDR+
3.8. | Prijemnik | DVB- T2CS2
3.9. | Priključci | 3x HDMI, 2x USB, Bluetooth, Wi Fi, Ethernet
3.10. | Energetska klasa | G
UKUPNO (bez PDV-a): | [5 empty] | 0
PDV (25 %): | [5 empty] | 0
SVEUKUPNO (s PDV-om): | [5 empty] | 0