## 2. GRUPA
KLINIČKI BOLNIČKI CENTAR SESTRE MILOSRDNICE Vinogradska cesta 29, 10000 Zagreb OIB 84924656517
T R O Š K O V N I K Nabava informatičke i multimedijske opreme za realizaciju projekata broj C5.1.R1-I7 i KK.08.1.1.03.002 KBC-a Sestre milosrdnice evidencijski broj nabave 94/2023
2. GRUPA Pisači
Redni broj stavke | Naziv i opis predmeta nabave | Ponuđene tehničke specifikacije | Jedinica mjere | Količina | Jedinična cijena (bez PDV-a) | Ukupno (bez PDV-a) | Opis ponuđenih tehničkih karakteristika
1. | PRINTER TIP I | Naziv ponuđenog modela i proizvođača: __________________ | kom | 127 | 0 | 0
1.1. | Vrsta uređaja | Laser
1.2. | Boja | Crno bijeli
1.3. | Brzina ispisa | 33 ppm A4
1.4. | Kvaliteta ispisa | 1200 x 1200 dpi
1.5. | Vrijeme ispisa prve stranice | Maks. 6 sek
1.6. | Format | A4, A5, B5, prilagođeni formati min. 76,2 x 127 mm - maks. 216 x 355,6 mm
1.7. | Težina papira (podloge za ispis) | 60 do 160 g/m²
1.8. | Radna memorija | 1 GB
1.9. | Ugrađeni jezici | PCL 5e, PCL6, UFRII
1.10. | Načini spajanja na računalo | USB 2.0, bežično 802.11b/g/n, Gigabit Ethernet
1.11. | Ukupni ulazni kapacitet pisača | 350 listova
1.12. | Kapacitet isporučenog ispisnog uloška | 1500 stranica
1.13. | Ispisni ulošci | Mogućnost korištenja ispisnih uložaka kapaciteta do max. 10000 stranica
1.14. | Sukladno ISO/IEC 19752
1.15. | Preporučeni mjesečni kapacitet ispisa (od proizvođača) | Do 4000 stranica
2. | PRINTER TIP II | Naziv ponuđenog modela i proizvođača: __________________ | kom | 2 | 0 | 0
2.1. | Vrsta uređaja | Laser
2.2. | Boja | U Boji
2.3. | Procesor | 1200 MHz x 2
2.4. | Brzina ispisa | 33 ppm A4
2.5. | Kvaliteta ispisa | 1200 x 1200 dpi
2.6. | Vrijeme ispisa prve stranice | Maks. 8 sek
2.7. | Format | A4, A5, B5, prilagođeni formati min. 76,2 x 127 mm - maks. 216 x 355 mm
2.8. | Težina papira (podloge za ispis) | 60 do 160 g/m²
2.9. | Radna memorija | 1 GB
2.10. | Interni prostora za pohranu | 30 GB
2.11. | Ugrađeni jezici | PCL5c, PCL6, PostScript3
2.12. | Načini spajanja na računalo | USB 2.0, bežično 802.11b/g/n, Gigabit Ethernet
2.13. | Ukupni ulazni kapacitet pisača | 300 listova
2.14. | Ispisni ulošci | Mogućnost korištenja ispisnih uložaka kapaciteta do:
2.15. | Sukladno ISO/IEC 19798 | Crno bijelo – 7000 stranica
2.16. |  | Boja – 5000 stranica
2.17. | Preporučeni mjesečni kapacitet ispisa (od proizvođača) | Do 2500 stranica
2.18. | Automatski obostrani | Da
2.19. | ispis
3. | MULTIFUNKCIJSKI ISPISNI UREĐAJ | Naziv ponuđenog modela i proizvođača: __________________ | kom | 3 | 0 | 0
3.1. | Funkcionalnost | Printanje, kopiranje, skeniranje
3.2. | Tehnologija ispisa | Laser multifunkcionalni pisač crno bijeli
3.3. | Procesor | 800 MHz x2
3.4. | Radna memorija | 1 GB
3.5. | Podržani protokoli | SNMP v3, IEEE802.1x, IPSec
3.6. | Podržani ispisni jezici | PCL 5e, PCL6, UFRII
3.7. | Broj ulaznih spremnika papira | 2
3.8. | Ukupna zapremina ladica/ulaznih spremnika papira | 350 listova
3.9. | Uvlakač papira | Automatski
3.10. | Zapremina automatskog uvlakača papira | 50 listova
3.11. | Format papira | A4, A5, A6, prilagođeni formati min. 76,2 x 127 mm - maks. 216 x 356 mm
3.12. | Težina papira (podloge za ispis) | 60-160 g/m2
3.13. | Obostrani ispis | Automatski
3.14. | Rezolucija ispisa | 1200x1200 dpi
3.15. | Brzina jednostranog ispisa A4 stranice | 38 ppm
3.16. | Preporučeni mjesečni kapacitet ispisa (od proizvođača) | 4000 stranica
3.17. | Skeniranje | Skeniranje na staklu + automatski uvlakač papira, obostrano skeniranje u jednom prolazu iz automatskog uvlakača
3.18. | Rezolucija skeniranja | 600 x 600 dpi
3.19. | Mogući formati skeniranih dokumenata | TIFF/JPEG/PDF/Searchable PDF
3.20. | Vrijeme kopiranja prve stranice | najviše 7 sekundi
3.21. | Brzina jednostranog kopiranja crno/bijele A4 stranice | 38 ppm
3.22. | Integrirani priključci | USB 2.0 , bežično 802.11b/g/n, Gigabit Ethernet
3.23. | Ispisni ulošci | Mogućnost korištenja ispisnih uložaka kapaciteta do 10000 stranica
3.24. | Sukladno ISO/IEC 19752
4. | PISAČ ZA NALJEPNICE | Naziv ponuđenog modela i proizvođača: __________________ | kom | 5 | 0 | 0
4.1. | Vrsta uređaja | pisač za naljepnice
4.2. | Način ispisa | direkt termo i termo transfer
4.3. | Komunikacija | USB 2.0, USB host, Ethernet (mreža) 10/100
4.4. | Rezolucija ispisa | najmanje 203 dpi/ (8 točaka/mm)
4.5. | Memorija | najmanje 512 MB Flash, 256 MB SDRAM
4.6. | Najveći promjer role | najveći 127 mm (5 inča)
4.7. | Brzina ispisa | najmanje 152 mm (6 inča) u sekundi
4.8. | Širina medija | od najmanje 15 mm do najviše 108 mm (ovisno o mediju)
4.9. | Najveći promjer role medija | najveći 127 mm na nosaču medija od 25,4 mm (1 inč)
4.10. | Širina ribona | od najmanje 35 mm do najmanje 110 mm
4.11. | Dužina ribona | od najmanje 50 m do najviše 300 m
4.12. | Najveća dužina medija za ispis | najmanje 900 mm
4.13. | Senzor medija | pomični transmisijski (GAP) i pomični refleksivni (black mark), podesiv po cijeloj širini medija
4.14. | Kompatibilnost s aplikacijom LIS i BIS | Instalirane forme i fontovi
4.15. | Vrste medija | naljepnice kontinuirane i izrezane, neljepivi materijali, kontinuirani papir
UKUPNO (bez PDV-a): | [5 empty] | 0
PDV (25 %): | [5 empty] | 0
SVEUKUPNO (s PDV-om): | [5 empty] | 0