## Sheet1
MINIMALNI TEHNIČKI ZAHTJEVI
PREDMET NABAVE: NAMJEŠTAJ PO MJERI
Red br. | Naziv i opis predmeta nabave | Jed. mj. | Količina | Potvrda tehničkog opisa | Proizvođač - zemlja podrijetla | Naziv i šifra ili kataloški broj (gdje god je primjenjivo) | Upisati redni broj stranice gdje se u proizvođačevom prospektu ili izjavi proizvođača ili ovlaštenog zastupnika u EU točno nalazi stavka koja jasno i nedvojbeno potvrđuje tražene tehničke karakteristike | Jedinična cijena bez PDV-a | Ukupan iznos bez PDV-a
1. | (1a-18) intenzivna njega
a. | Dvokrilni ormar s minimalno 6 polica, na metalnim nogama s mogućnošću niveliranja, visine nogica h-8 cm, otvaranje vrata na potisak. | kpl. | 1 |  |  |  |  | 0 | 0
Ormar pričvršćen fiksnim nosačima za zid. Dimenzije minimalno širina 80cm, visina 250cm, dubina 60 cm
Korpus u bijeloj narančinoj kori minimalne debljine 19 mm, folija debljine min. 0,45, fronte debljine minimalno 19 mm s četiri spojnice po krilu. Boja avio blue ili po odabiru korisnika.
Viseći elementi sa dvokrilnim vratima s policama monitirani iznad postojećeg inox pulta, otvaranje vrata na potisak. Elementi pričvršćeni na zid s ovjesom za šinu, korpus u bijeloj narančinoj kori debljine 19 mm
folija 0,45 te avio blue frontama 19 mm i tri spojnice po krilu
Dimenzije visećih elemenata : š 733 x v 100 x d 34,6 cm. x 2 kom
2. | (1a-16) Nadzor
a. | Kompozicija za pripremu lijekova sa kompaktnom radnom površinom minimalnih dimenzija minimalno: širine 361,5 cm visine 272 cm dubine 60cm . Petnaest odjeljaka za medicinsku dokumentaciju ukupnih dimenzija minimalno: v 125 cm x š 91 cm x d 32cm . Viseći elementi: minimalno tri elementa sa dvokrilnim vratima, ukupne širine minimalno 271 cm , visine 124 cm i dubine 33,5 cm sa staklenim flot vratima. Otvaranje vrata pomoću alu prihvata ugrađenog u dno elementa. | kpl. | 1 |  |  |  |  | 0 | 0
Donji elementi maksimalne visine 94 cm s ukupno 11 blum metabox ladica i ugrađenim mehanizmom za mekano zatvaranje ladica te alu ručkama ravnih L profila s obje strane
Metalne nivelacijske noge minimalne visine h-80 mm
Radna ploča i leđa u bijelom kompaktu minimalno 12 mm debljine, fronte u avio blue boji ili boji po odabiru korisnika.
b. | pult 1 širina maksimalno 152 cm; visina 117 cm; dubina 70cm ; radna ploča debljine minimalno 38 mm ljepljene minimalno sa 19mm x2; cnc krivolinijska obrada desnog kuta ploče u dekoru avio blue ili boji po odabiru korisnika, naslonjena na ladičar s tri metabox blum ladice sa mehanizmom za mekano zatvaranje. Otvaranje pomoću J profila ugrađenog u korpus, flot staklo debljine minimalno 6 mm, umetnuto u falc bočnih stranica minimalne debljine 38 mm. | kom | 1 |  |  |  |  | 0 | 0
prednjice, radna ploča i bočne stranice minimalne debljine 38 mm u avio blue dekoru ili boji po odabiru korisnika. Leđa u kristalno bijeloj reljefnoj bojanoj strukturi.
c. | pult 2 maksimalna širina 180cm; visina 163 cm; dubina 70 cm; radna ploča debljine minimalno 38 mm ljepljena minimalno 19mm x2; naslonjena na ladičar s tri metabox blum ladice sa mehanizmom za mekano zatvaranje. | kom | 1 |  |  |  |  | 0 | 0
Otvaranje ladica pomoću ugrađenog alu J profila u korpus, flot staklo minimalne debljine 6 mm
umetnuto u falc bočne stranice minimalne debljine 38 mm, prednjice u avio blue dekoru ili boji po odabiru korisnika.
Radna ploča i bočne stranice minimalne debljine 38 mm u avio blue dekoru ili boji po odabiru korisnika, leđa u kristalno bijeloj reljefnoj strukturi.
3. | (GA-07) soba anestezije
a. | stol dimenzija 80/35 cm s bočnim nogama u iveralu i veznom letvom (ukruta za noge) | kom | 1 |  |  |  |  | 0 | 0
CNC krivolinijska obrada ploče minimalne debljine 38 mm u avio blue dekoru ili boji po odabiru korisnika.
b. | Viseći elementi: četiri elementa u nizu, sa bravicom I ključem, dimenzije širina maksimalno 190, visina 72cm; dubina 30 cm korpus u bijeloj narančinoj kori minimalne debljine 19 mm, fronte u avio blue dekoru ili boji po odabiru korisnika, minimalne debljine 19 mm. | kom | 1 |  |  |  |  | 0 | 0
4. | (GA-04) čajna kuhinja
a. | stol za tri mjesta u blue avio dekoru ili boji po odabiru korisnika, bočne vidljive stranice u kristalno bijeloj reljefnoj strukturi. Ukupne dimenzije maksimalno: širina 250cm ; visina 76cm i dubina 60cm s jednim mobilnim I jednim fiksnim ladičarem. | kpl. | 1 |  |  |  |  | 0 | 0
Širine prednjica ladičara maksimalno 25 cm avio blue dekoru ili boji po odabiru korisnika, bočne vidljive stranice u kristalno bijeloj reljefnoj strukturi.
otvaranje ladica pomoću J profila ugrađenog u korpus elementa, blum ladice metabox s ugrađenim mehanizmom za mekano zatvaranje.
Radna ploča debljine minimalno 38 mm, fiksirana za ladičar te krajevi ploče sa minimalno dvije metalne noge u boji
Podest za monitore u iveralu debljine minimalno 19 mm I folija minimalne debljine 0.45; širina minimalno 83 cm, visina 25cm, duljina 250 cm . Podest je postavljen na radni stol s tri radna mjesta.
Dubina 28cm, leđa u istom dekoru minimalne debljine 19 mm
b. | Klupa za sjedenje dimenzija minimalno: širina 130cm; visina 45cm sa tapeciranim jastukom debljine mininmalno 8cm; dubina 45cm. Ispod sjedne plohe oramarići s vratima otvaranje na potisak I policama, na nogicama visine h 2,5 cm x6 | kom | 1 |  |  |  |  | 0 | 0
5. | (GA-03) filter (propusnik)-muški
a. | Garderobni ormar s osamnaest pretinaca na zaključavanje s odložnom plohom za cipele u kompakt materijalu. Dodatni zaseban odjeljak. Boja dekora po izboru. Odložna ploha za cipele u kompakt materijalu. Materijal izrade ormara iveral min. debljine 19 mm sa dekorom folije min. debljine 0,45 mm. U sklopu ormara a iznad pretinaca nalazi se element sa dvokrilnim vratima .Dodatno u vertikalnoj razni pretinaca nalazi se dodatni element sa jednokrilnim vratima na zaključavanje. Ukupne dimnezije kompletnog ormara : širina 115cm x visina 245cmx dubina 62cm sa dozvoljenim odstupanjem zbog ograničenog prostora +/-1 cm. Boja dekora po izboru. Baza ormara stoji na vertiklanim stranicma ormara min debljine 38 mm. | kom | 1 |  |  |  |  | 0 | 0
b. | klupa s policama za cipele, panel s vješalicama dimenzija minimalno širina 160cm; visina 45/180 cm | kpl. | 2 |  |  |  |  | 0 | 0
minimalno 8 kukica za vješanje i 6 nogica minimalne visine h-80mm s niveliranjem, sve u avio blue dekorui ili boji po izboru, debljine minimalno 19 mm
6. | (GA-02) filter (propusnik)-ženski
a. | garderobni ormar s osamnaest pretinaca na zaključavanje,otvorenim | kom | 1 |  |  |  |  | 0 | 0
policama za cipele u kompaktu minimalne debljine 12mm, prednjice u avioblue dekoru ili boji po odabiru
noge kao stranice u kristalno bijeloj boji debljine minimalno 38 mm između kojih je kompakt minimalnih dimenzija: š115 v 245 d 62
b. | ormar dimnezija minimlano š 232 v 230 dubina 60 cm, 1/3 ormara je vješanje s policama | kom | 1 |  |  |  |  | 0 | 0
a ostali dio ormara su police i dubina je 50 cm, otvaranje na potisak
blum spojnice; prednjice su u avio blue dekoru ili boji po odabiru, metalne noge s niveliranjem minimalne visine 8 cm, alu ručka za otvaranje vrata dim. min, 29 cm
c. | elemant za cipele minimalnih dimenzija š80cm; visina 131cm; duzbina 24 cm, bočne vidljive stranice u kristalno bijeloj reljefnoj boji, prednjice u avio blue s metalnim košarama i skladištnim prostorom za cipele u dva reda, metalne reling ručke dim. min. 18 cm. | kom | 1 |  |  |  |  | 0 | 0
d. | klupa s policama za cipele, panel s vješalicama dimenzija minimalno širina 160cm; visina 35/180 cm | kpl. | 1 |  |  |  |  | 0 | 0
minimalno 8 kukica za vješanje i 6 nogica minimalne visine h-80mm s niveliranjem, sve u avio blue dekoru i ili boji po izboru, debljine minimalno 19 mm
24. | (GA-19) kontrolna soba
a. | stol za tri mjesta u avio blue dekoru I bijeloj narančinoj kori. Dimenzija minimalno : š230 v76 d80 s dva ladičara 25 cm širine; prednjice u avio blue dekoru ili boji po odabiru, bočne vidljive stranice u kristalno bijeloj reljefnoj boji, otvaranje pomoću J profila ugrađenog u korpus elementa, blum metabox ladice s mehanizmom za mekano zatvaranje. Ploča debljine minimalno 38 m. Ploča je fiksirana za ladičare a na krajevima stoji na metalnim nogama u bijeloj boji. | kom | 1 |  |  |  |  | 0 | 0
|  |  |  | UKUPAN IZNOS bez PDV-a |  |  |  |  | 0
|  |  |  | IZNOS PDV-a |  |  |  |  | 0
|  |  |  | UKUPNO s PDV-om |  |  |  |  | 0
U ____________________, __________2025.
ZA PONUDITELJA _______________________________________________ (čitko ime i prezime osobe ovlaštene za zastupanje gospodarskog subjekta ili osobe ovlaštene za zastupanje zajednice ponuditelja) M.P. ___________________________________________ (vlastoručni potpis osobe ovlaštene za zastupanje gospodarskog subjekta ili osobe ovlaštene za zastupanje zajednice ponuditelja)