## List1
Predmet nabave: | Opis predmeta: | Potvrda tehničkog opisa DA/NE | U kolonu upisati broj stranice kataloga/prospekta/specifikacije/izjave ovjerenih od strane proizvođača ili od strane ovlaštenog zastupnika proizvođača za EU na kojoj je vidljiva tražena karakteristika
ULT zamrzivač -86 °C | Volumen minimalno 720 l
Temperaturni raspon od -40 do -86
LCD dodirni zaslon visoke razlučivosti za prikaz grafikona temperature, radnog statusa, događaji zapis alarma sa ekranom osjetljivim na dodir.
Ujednačenost temperature ≤ ±4°C, opremljen inteligentnim sustavom nadzora temperature, funkcijom nadzora podataka o temperaturi u stvarnom vremenu i višestrukim sigurnosnim alarmnim sustavom.
Opremljen RS485 i USB portom s mogućnošću pohranjivanja podataka 10 godina
Minimalno 2 ulazna porta za vanjsko praćenje temperature
Sustav za upravljanje pohranjenim artiklima koji bilježi lokacije artikala, ulazne i izlazne evidencije i olakšava inventuru i statistiku.
Zaključavanje lozinkom s opcijom prepoznavanjem lica.
Opcija kontrole upravljanja više osoba kako bi se osigurala sigurna pohrana.
Minimalno 3 police
Minimalno 4 unutarnjih vrata
Razina buke maksimalno 52 dB
Maksimalne vanjske dimenzije u mm (Š x D x V): 1050 x 1000 x 2000
NETO masa: maksimalno 350 kg
CE certifikat
ENERGY STAR certifikat
Obavezan CO2 backup sustav
| R.br. |  | Iznos brojevima
| 1. | CIJENA PONUDE bez PDV-a (u eurima)
| 2. | POREZ NA DODANU VRIJEDNOST (u eurima)
| 3. | UKUPNA CIJENA PONUDE S PDV-om (u eurima)
ZA GOSPODARSKI SUBJEKT
__________________________________________
(mjesto i datum)
(čitko ime i prezime osobe ovlaštene
za zastupanje gospodarskog subjekta
ili osobe ovlaštene za zastupanje zajednice ponuditelja)
|  | M.P. | ___________________________________________
(vlastoručni potpis osobe ovlaštene za zastupanje
gospodarskog subjekta ili osobe ovlaštene za zastupanje zajednice ponuditelja)