## Troškovnik
R.br | Opis stavke | JM | Količina | Cijena EUR | Iznos EUR
1.1 | GRAĐEVINSKA PRIPREMA • Ugradnja odgovarajuće temeljne ploče sa sidrenim vijcima na postojeći (izvedeni) betonski temelj za rampu, kontrola i po potrebi dogradnja instalacije za zaštitne sustave fotoćelije. • Postavljanje i ugradnja rampe | kom | 6
1.2 | RAMPA • Puštanjem u pogon na pripremljene građevinske uvjete • Napajanje 230V /50 Hz, monofazno • Stupanj zaštite min IP 54 • Motoreduktor na 24 V DC s funkcijom Advanced Speed Control (upravljanje brzinom otvaranja / zatvaranja rampe) • Brzina (vrijeme) otvaranja / zatvaranja rampe 0-90 stupnjeva 2-6 s • Letva (ruka) rampe duljine min 4 m • Testirano za intenzivnu uporabu od 350 ciklusa/sat s 3 milijuna ciklusa rada (MCEF) • Crveno/zelene signalne trake LED dioda izrazito dobre vidljivosti na zaglavlju i s obje strane letve • Kućište od pocinčanog i lakiranog čelika debljine min 2 mm • Elektronika rampe smještena u gornjem dijelu rampe radi lakšeg pristupa i zaštite • Mogućnost jednostavne ručne deblokade kod nestanka napajanja • Mogućnost blokade ruke rampe u gornjem položaju • Osiguranje od nekontroliranog zatvaranja putem zaštitnih fotoćelija • Upravljanje rampom putem rolling code daljinskog upravljača 868 MHz • Prijava svakog daljinskog upravljača pod jedinstvenim brojem uz mogućnost pojedinačnog brisanja • Spajanje rampe na izvedenu instalaciju napajanja, povezivanje zaštitno-upravljačkih elemenata i puštanje u pogon | kom | 6
Iznos
Iznos PDV-a
Ukupno EUR s PDV-om