## klime 2026
KLINIČKI BOLNIČKI CENTAR SESTRE MILOSRDNICE
VINOGRADSKA CESTA 29
JEDNOGODIŠNJA NABAVA I UGRADNJA SPLIT-KLIMA UREĐAJA
Redni broj | Naziv i opis predmeta nabave | Jedinica mjere | Količina | Jedinična cijena fco KBC SM bez PDV-a | Stopa PDV-a | Ukupna cijena fco KBC SM Bez PDV-a
1 | 2 | 3 | 4 | 5 | 6 | 7 (=4X5)
1 | Dobava klima uređaja komplet unutarnja i vanjska jedinica s funkcijama hlađenja, grijanja, odvlaživanja. Uređaj se sastoji od jedne vanjske inverterske jedinice i jedne unutarnje jedinice. Regulacija se obavlja preko zidnog termostata ili daljinskog upravljača po zahtjevu naručitelja. Radna tvar : R32 ekološki Područje hlađenja : -10 C do +40 C Područje grijanja: -15 C do 24 C
1.1 | Učinak hlađenja: Qh ≥ 2,5 KW Učinak grijanja: Qg ≥ 2,5 KW | kpl. | 20
1.2 | Učinak hlađenja: Qh ≥ 3,0 KW Učinak grijanja: Qg ≥ 3,0 KW | kpl. | 30
1.3 | Učinak hlađenja: Qh ≥ 5,0 KW Učinak grijanja: Qg ≥ 5,0 KW | kpl. | 20
1.4 | Učinak hlađenja: Qh ≥ 7,0 KW Učinak grijanja: Qg ≥ 7,0 KW | kpl. | 10
2 | Pažljiva demontaža unutarnje i vanjske jedinice klima uređaja | kpl. | 50
3 | Dodatni metar plinsko-rashladne instalacije za cijevi 6,35 do 15,88mm, pvc kanalice 60 x 60 mm, kpl. Elektro instalacije te cijevi za odvod kondenzata | m | 80
4 | Montaža unutarnje i vanjske jedinice split klima uređaja,dobava i spajanje freonske i elektro instalacije, materijal (do 10 m razvoda, predizolirane Cu cijevi,cijev za odvod kondezata, el kabel za međuvezu, spajanje na postojeći priključak električne energije ili na elektro ormar, nosaći za vanjsku jedinicu, sitni potrošni materijal, te sve dodatno što je potrebno), te puštanje u rad | kom. | 80
5 | Odvoz i zbrinjavanje demontiranog uređaja i otpada koji se prouzrokuje u demontaži starog uređaja i montaži novog uređaja. | kom. | 80
6 | Zbrinjavanje radne tvari split klima uređaja sukladno zakonskoj regulativi | kg. | 50
7 | Dobava i ugradnja zidnog termostata za nove klima uređaje | kom. | 12
Napomena: - Ponuđač je dužan priložiti tehničku dokumentaciju iz koje je vidljivo da ponuđeni modeli zadovoljavaju traženom .
UKUPNO ZA PREDMET NABAVE BEZ PDV-a (brojkama)
PDV
UKUPNO ZA PREDMET NABAVE SA PDV-om (brojkama)